## Rekapitulácia stavby
2012 |  | Hárok obsahuje: |  |  |  |  | 1) Súhrnný list stavby |  |  |  | 2) Rekapitulácia objektov | [16 empty] | 2.0 | [5 empty] | False | False
| optimalizované pre tlač zostáv vo formáte A4 - na výšku | [17 empty] | >> skryté stĺpce << | [13 empty] | 0,01 | 20
[33 empty] | 0,01 | 20
| SÚHRNNÝ LIST STAVBY | [18 empty] | v --- nižšie sa nachádzajú doplnkové a pomocné údaje k zostavám --- v | [11 empty] | Návod na vyplnenie | 0,01
|  | Kód: |  |  |  |  | 9-18-3 | [24 empty] | Meniť je možné iba bunky so žltým podfarbením! 1) na prvom liste Rekapitulácie stavby vyplňte v zostave a) Súhrnný list - údaje o Zhotoviteľovi (prenesú sa do ostatných zostáv aj v iných listoch) b) Rekapitulácia objektov - potrebné Ostatné náklady 2) na vybraných listoch vyplňte v zostave a) Krycí list - údaje o Zhotoviteľovi, pokiaľ sa líšia od údajov o Zhotoviteľovi na Súhrnnom liste (údaje se prenesú do ostatných zostav v danom liste) b) Rekapitulácia rozpočtu - potrebné Ostatné náklady c) Celkové náklady za stavbu - ceny na položkách - množstvo, pokiaľ má žlté podfarbenie - a v prípade potreby poznámku (tá je v skrytom stĺpci) | 0,01
|  | Stavba: |  |  |  |  | Poľnohospodárska bioplynová stanica Dvor Mikuláš | [25 empty] | 0,01
|  | JKSO: | [13 empty] | KS: | [16 empty] | 0,01
|  | Miesto: |  |  |  |  | Dvor Mikuláš | [8 empty] | Dátum: |  | 7. 9. 2018 | [14 empty] | 0,01
0,01
|  | Objednávateľ: | [13 empty] | IČO: | [16 empty] | 0,01
|  |  | AGROCONTRACT Mikuláš a.s.,94655 Dubník | [12 empty] | IČO DPH: | [16 empty] | 0,01
0,01
|  | Zhotoviteľ: | [13 empty] | IČO: |  | Vyplň údaj | [14 empty] | 0,01
|  |  | Vyplň údaj | [12 empty] | IČO DPH: |  | Vyplň údaj | [14 empty] | 0,01
False
|  | Projektant: | [13 empty] | IČO: | [16 empty] | False
[16 empty] | IČO DPH: | [16 empty] | True
0,01
|  | Spracovateľ: | [13 empty] | IČO: | [16 empty] | 0,01
|  |  | Szegheőová | [12 empty] | IČO DPH:
Poznámka:
|  | Náklady z rozpočtov | [13 empty] | 0
|  | Ostatné náklady zo súhrnného listu | [13 empty] | 0
|  | Cena bez DPH | [13 empty] | 0
|  | DPH |  | základná |  |  |  | 20% |  | z | 0 |  |  |  |  | 0
|  |  |  | znížená |  |  |  | 20% |  | z | 0 |  |  |  |  | 0
|  |  |  | zákl. prenesená |  |  |  | 20% |  | z | 0 |  |  |  |  | 0
|  |  |  | zníž. prenesená |  |  |  | 20% |  | z | 0 |  |  |  |  | 0
|  |  |  | nulová |  |  |  | 0% |  | z | 0 |  |  |  |  | 0
|  | Cena s DPH | [7 empty] | v |  | EUR |  |  |  | 0
|  | Projektant | [10 empty] | Spracovateľ
|  | Dátum a podpis: | [6 empty] | Pečiatka |  |  |  | Dátum a podpis: |  |  |  | Pečiatka
|  | Objednávateľ | [10 empty] | Zhotoviteľ
|  | Dátum a podpis: | [6 empty] | Pečiatka |  |  |  | Dátum a podpis: |  |  |  | Pečiatka
REKAPITULÁCIA OBJEKTOV STAVBY
| Kód: | [6 empty] | 9-18-3
| Stavba: | [6 empty] | Poľnohospodárska bioplynová stanica Dvor Mikuláš
| Miesto: | [6 empty] | Dvor Mikuláš | [6 empty] | Dátum: |  | 7. 9. 2018
| Objednávateľ: | [6 empty] | AGROCONTRACT Mikuláš a.s.,94655 Dubník | [6 empty] | Projektant: |  |  |  |  | Informatívne údaje z listov zákaziek
| Zhotoviteľ: | [13 empty] | Spracovateľ: |  | Szegheőová
| Kód |  |  |  | Objekt | [8 empty] | Cena bez DPH [EUR] |  |  |  | Cena s DPH [EUR] |  | z toho Ostat. náklady [EUR] | DPH [EUR] | Normohodiny [h] | DPH základná [EUR] | DPH znížená [EUR] | DPH základná prenesená [EUR] | DPH znížená prenesená [EUR] | Základňa DPH základná | Základňa DPH znížená | Základňa DPH zákl. prenesená | Základňa DPH zníž. prenesená | Základňa DPH nulová
| 1) Náklady z rozpočtov | [12 empty] | 0 |  |  |  | 0 |  | 0 | 0 | 0 | 0 | 0 | 0 | 0 | 0 | 0 | 0 | 0 | 0 |  | D | 0 | ###NOIMPORT### | IMPORT | {701c85d7-ebba-4d64-9dac-906f734a0b80} | {00000000-0000-0000-0000-000000000000}
|  | 01 |  |  |  | Stavebná časť | [7 empty] | 0 |  |  |  | 0 |  | 0 | 0 | 0 | 0 | 0 | 0 | 0 | 0 | 0 | 0 | 0 | 0 |  | D | 1 | ###NOIMPORT### | IMPORT | {48680be1-a3fa-45fa-9f79-d0dd94ff9d1b} | {701c85d7-ebba-4d64-9dac-906f734a0b80}
/ |  |  | 01-01 |  |  |  | 01 - Strojovňa | [6 empty] | 0 |  |  |  | 0 |  | 0 | 0 | 0 | 0 | 0 | 0 | 0 | 0 | 0 | 0 | 0 | 0 |  |  | 2 |  | IMPORT | {cd4c92c7-8380-41cd-9a57-7a4e96a3a3e3} | {48680be1-a3fa-45fa-9f79-d0dd94ff9d1b}
/ |  |  | 01-02 |  |  |  | 02 - Základy pre VF | [6 empty] | 0 |  |  |  | 0 |  | 0 | 0 | 0 | 0 | 0 | 0 | 0 | 0 | 0 | 0 | 0 | 0 |  |  | 2 |  | IMPORT | {564ebf50-a4b1-4533-8eec-34b69a1ff58c} | {48680be1-a3fa-45fa-9f79-d0dd94ff9d1b}
/ |  |  | 01-03 |  |  |  | 03 - Medzišachta | [6 empty] | 0 |  |  |  | 0 |  | 0 | 0 | 0 | 0 | 0 | 0 | 0 | 0 | 0 | 0 | 0 | 0 |  |  | 2 |  | IMPORT | {c888b9e9-ac62-4392-b502-7c8cbd50cb21} | {48680be1-a3fa-45fa-9f79-d0dd94ff9d1b}
/ |  |  | 01-04 |  |  |  | 04 - Zemné práce | [6 empty] | 0 |  |  |  | 0 |  | 0 | 0 | 0 | 0 | 0 | 0 | 0 | 0 | 0 | 0 | 0 | 0 |  |  | 2 |  | IMPORT | {fd88427b-c36b-4649-b85e-964bd31edee3} | {48680be1-a3fa-45fa-9f79-d0dd94ff9d1b}
/ |  |  | 01-05 |  |  |  | 05 - Ostatné | [6 empty] | 0 |  |  |  | 0 |  | 0 | 0 | 0 | 0 | 0 | 0 | 0 | 0 | 0 | 0 | 0 | 0 |  |  | 2 |  | IMPORT | {70e872c1-06f3-4799-94cf-4fa30bf852de} | {48680be1-a3fa-45fa-9f79-d0dd94ff9d1b}
/ |  |  | 01-06 |  |  |  | 06 - Fermentor - 22/6 | [6 empty] | 0 |  |  |  | 0 |  | 0 | 0 | 0 | 0 | 0 | 0 | 0 | 0 | 0 | 0 | 0 | 0 |  |  | 2 |  | IMPORT | {c9cb27c0-3918-4cf3-abc6-975239011daa} | {48680be1-a3fa-45fa-9f79-d0dd94ff9d1b}
/ |  |  | 01-07 |  |  |  | 07 - Dofermentor - 22/6 | [6 empty] | 0 |  |  |  | 0 |  | 0 | 0 | 0 | 0 | 0 | 0 | 0 | 0 | 0 | 0 | 0 | 0 |  |  | 2 |  | IMPORT | {76be48f6-9e63-4295-91ab-bce6462bde0b} | {48680be1-a3fa-45fa-9f79-d0dd94ff9d1b}
/ |  |  | 01-08 |  |  |  | 08 - Skladovacia nádrž 30/10 | [6 empty] | 0 |  |  |  | 0 |  | 0 | 0 | 0 | 0 | 0 | 0 | 0 | 0 | 0 | 0 | 0 | 0 |  |  | 2 |  | IMPORT | {669bd227-3955-402f-b85d-be68872564d2} | {48680be1-a3fa-45fa-9f79-d0dd94ff9d1b}
|  | 02 |  |  |  | Technologická časť | [7 empty] | 0 |  |  |  | 0 |  | 0 | 0 | 0 | 0 | 0 | 0 | 0 | 0 | 0 | 0 | 0 | 0 |  | D | 1 | ###NOIMPORT### | IMPORT | {e0fae657-b4e2-4415-8ab5-9d880215fa5e} | {701c85d7-ebba-4d64-9dac-906f734a0b80}
/ |  |  | 02-01 |  |  |  | 01 - Vstupná nádrž | [6 empty] | 0 |  |  |  | 0 |  | 0 | 0 | 0 | 0 | 0 | 0 | 0 | 0 | 0 | 0 | 0 | 0 |  |  | 2 |  | IMPORT | {f73d05e0-6178-4f0e-a4b6-bc8cb402637a} | {e0fae657-b4e2-4415-8ab5-9d880215fa5e}
/ |  |  | 02-02 |  |  |  | 02 - Fermentor - 22/6 | [6 empty] | 0 |  |  |  | 0 |  | 0 | 0 | 0 | 0 | 0 | 0 | 0 | 0 | 0 | 0 | 0 | 0 |  |  | 2 |  | IMPORT | {4e39cd9f-c65c-42e2-bc83-1b25250f015e} | {e0fae657-b4e2-4415-8ab5-9d880215fa5e}
/ |  |  | 02-03 |  |  |  | 03 - Dofermentor - 22/6 | [6 empty] | 0 |  |  |  | 0 |  | 0 | 0 | 0 | 0 | 0 | 0 | 0 | 0 | 0 | 0 | 0 | 0 |  |  | 2 |  | IMPORT | {00c13fe0-2e18-42e5-aace-25c2fe23f252} | {e0fae657-b4e2-4415-8ab5-9d880215fa5e}
/ |  |  | 02-04 |  |  |  | 04 - Skladovacia nádrž - 30/10 | [6 empty] | 0 |  |  |  | 0 |  | 0 | 0 | 0 | 0 | 0 | 0 | 0 | 0 | 0 | 0 | 0 | 0 |  |  | 2 |  | IMPORT | {5a461735-50b1-47ba-853a-6f53ef2bf071} | {e0fae657-b4e2-4415-8ab5-9d880215fa5e}
/ |  |  | 02-05 |  |  |  | 05 - Kogeneračná jednotka | [6 empty] | 0 |  |  |  | 0 |  | 0 | 0 | 0 | 0 | 0 | 0 | 0 | 0 | 0 | 0 | 0 | 0 |  |  | 2 |  | IMPORT | {17ea098a-edd7-4427-b145-7bd84f09e05d} | {e0fae657-b4e2-4415-8ab5-9d880215fa5e}
/ |  |  | 02-06 |  |  |  | 06 - Ovládanie BPS | [6 empty] | 0 |  |  |  | 0 |  | 0 | 0 | 0 | 0 | 0 | 0 | 0 | 0 | 0 | 0 | 0 | 0 |  |  | 2 |  | IMPORT | {bb52c6e2-7a37-473f-b97f-8fd666c1e705} | {e0fae657-b4e2-4415-8ab5-9d880215fa5e}
/ |  |  | 02-07 |  |  |  | 07 - Núdzový horák | [6 empty] | 0 |  |  |  | 0 |  | 0 | 0 | 0 | 0 | 0 | 0 | 0 | 0 | 0 | 0 | 0 | 0 |  |  | 2 |  | IMPORT | {0403f18b-374a-4509-ab5b-d28788035569} | {e0fae657-b4e2-4415-8ab5-9d880215fa5e}
| 2) Ostatné náklady zo súhrnného listu | [12 empty] | 0 |  |  |  | 0 |  | Percent. zadanie [% nákladov rozpočtu] | Zaradenie nákladov | DPH | DPH [EUR]
|  | Ostatné náklady | [11 empty] | 0 |  |  |  | 0 |  | 0% | stavebná časť | základná | 0 | [12 empty] | OSTATNENAKLADY |  |  | 0 | 0 | 0 | 0 | 0 | 0 | 0 | 0 | 0 | 0 | 1 | 1 | x
|  | Vyplň vlastné | [11 empty] | 0 |  |  |  | 0 |  | 0% | stavebná časť | základná | 0 | [12 empty] | OSTATNENAKLADYVLASTNE |  |  | 0 | 0 | 0 | 0 | 0 | 0 | 0 | 0 | 0 | 0 | 1 | 1
|  | Vyplň vlastné | [11 empty] | 0 |  |  |  | 0 |  | 0% | stavebná časť | základná | 0 | [12 empty] | OSTATNENAKLADYVLASTNE |  |  | 0 | 0 | 0 | 0 | 0 | 0 | 0 | 0 | 0 | 0 | 1 | 1
|  | Vyplň vlastné | [11 empty] | 0 |  |  |  | 0 |  | 0% | stavebná časť | základná | 0 | [12 empty] | OSTATNENAKLADYVLASTNE |  |  | 0 | 0 | 0 | 0 | 0 | 0 | 0 | 0 | 0 | 0 | 1 | 1
| Celkové náklady za stavbu 1) + 2) | [12 empty] | 0 |  |  |  | 0

## 01-01 - 01 - Strojovňa
| Hárok obsahuje: |  | 1) Krycí list rozpočtu |  | 2) Rekapitulácia rozpočtu |  |  | 3) Rozpočet |  |  | Späť na hárok: | Rekapitulácia stavby
optimalizované pre tlač zostáv vo formáte A4 - na výšku | [11 empty] | >> skryté stĺpce << | [9 empty] | {cd4c92c7-8380-41cd-9a57-7a4e96a3a3e3}
0
KRYCÍ LIST ROZPOČTU | [12 empty] | v --- nižšie sa nachádzajú doplnkové a pomocné údaje k zostavám --- v | [8 empty] | False
| Stavba: |  | Poľnohospodárska bioplynová stanica Dvor Mikuláš
| Objekt: |  | 01 - Stavebná časť
| Časť: |  | 01-01 - 01 - Strojovňa
| JKSO: | [7 empty] | KS:
| Miesto: |  | Dvor Mikuláš | [5 empty] | Dátum: |  | 7. 9. 2018
| Objednávateľ: | [7 empty] | IČO:
|  | AGROCONTRACT Mikuláš a.s.,94655 Dubník | [6 empty] | IČO DPH:
| Zhotoviteľ: | [7 empty] | IČO:
|  | Rozpočet, výkaz výmer | [6 empty] | IČO DPH:
| Projektant: | [7 empty] | IČO:
IČO DPH:
| Spracovateľ: | [7 empty] | IČO:
|  | Szegheőová | [6 empty] | IČO DPH:
Poznámka:
| Náklady z rozpočtu | [7 empty] | 0
| Ostatné náklady | [7 empty] | 0
| Cena bez DPH | [7 empty] | 0
| DPH | základná | 20% | z | 0 |  |  |  | 0
|  | znížená | 20% | z | 0 |  |  |  | 0
|  | zákl. prenesená | 20% | z | 0 |  |  |  | 0
|  | zníž. prenesená | 20% | z | 0 |  |  |  | 0
|  | nulová | 0% | z | 0 |  |  |  | 0
| Cena s DPH |  |  | v | EUR |  |  | 0
| Projektant |  |  |  |  | Spracovateľ
| Dátum a podpis: |  |  | Pečiatka |  | Dátum a podpis: |  |  |  | Pečiatka
| Objednávateľ |  |  |  |  | Zhotoviteľ
| Dátum a podpis: |  |  | Pečiatka |  | Dátum a podpis: |  |  |  | Pečiatka
REKAPITULÁCIA ROZPOČTU
Stavba: |  |  | Poľnohospodárska bioplynová stanica Dvor Mikuláš
Objekt: |  |  | 01 - Stavebná časť
Časť: |  |  | 01-01 - 01 - Strojovňa
Miesto: |  |  | Dvor Mikuláš |  |  |  | Dátum: |  | 7. 9. 2018
Objednávateľ: |  |  | AGROCONTRACT Mikuláš a.s.,94655 Dubník |  |  |  | Projektant:
Zhotoviteľ: |  |  | Rozpočet, výkaz výmer |  |  |  | Spracovateľ: |  | Szegheőová
Kód - Popis | [9 empty] | Cena celkom [EUR]
1) Náklady z rozpočtu | [9 empty] | 0 | [12 empty] | -1
| 2 - Zvláštne zakladanie objektov | [8 empty] | 0
| 3 - Zvislé a kompletné konštrukcie | [8 empty] | 0
| 4 - Vodorovné konštrukcie | [8 empty] | 0
| 61 - Úpravy povrchov vnútorné | [8 empty] | 0
| 62 - Úpravy povrchov vonkajšie | [8 empty] | 0
| 63 - Podlahy a podlahové konštrukcie | [8 empty] | 0
| 64 - Výplne otvorov | [8 empty] | 0
| 94 - Lešenie | [8 empty] | 0
| 95 - Ostatné práce a konštrukcie | [8 empty] | 0
| 99 - Presun hmôt | [8 empty] | 0
| 711 - Izolácie proti vode | [8 empty] | 0
| 712 - Krytiny živičné | [8 empty] | 0
| 762 - Konštrukcie tesárske | [8 empty] | 0
| 764 - Konštrukcie klampiarske | [8 empty] | 0
| 784 - Maľby | [8 empty] | 0
| M21 - Elektromontáže | [8 empty] | 0
2) Ostatné náklady | [9 empty] | 0 |  |  |  | DPH
| GZS | [8 empty] | 0 |  |  |  | znížená | [9 empty] | VRN | 0 | 0 | 0 | 0 | 0 | 2
| Projektové práce | [8 empty] | 0 |  |  |  | znížená | [9 empty] | VRN | 0 | 0 | 0 | 0 | 0 | 2
| Sťažené podmienky | [8 empty] | 0 |  |  |  | znížená | [9 empty] | VRN | 0 | 0 | 0 | 0 | 0 | 2
| Vplyv prostredia | [8 empty] | 0 |  |  |  | znížená | [9 empty] | VRN | 0 | 0 | 0 | 0 | 0 | 2
| Iné VRN | [8 empty] | 0 |  |  |  | znížená | [9 empty] | VRN | 0 | 0 | 0 | 0 | 0 | 2
| Kompletačná činnosť | [8 empty] | 0 |  |  |  | znížená | [9 empty] | KOMPLETACNA | 0 | 0 | 0 | 0 | 0 | 2
Celkové náklady za stavbu 1) + 2) | [7 empty] | 0
ROZPOČET
Stavba: |  |  | Poľnohospodárska bioplynová stanica Dvor Mikuláš
Objekt: |  |  | 01 - Stavebná časť
Časť: |  |  | 01-01 - 01 - Strojovňa
Miesto: |  |  | Dvor Mikuláš |  |  |  | Dátum: |  | 7. 9. 2018
Objednávateľ: |  |  | AGROCONTRACT Mikuláš a.s.,94655 Dubník |  |  |  | Projektant:
Zhotoviteľ: |  |  | Rozpočet, výkaz výmer |  |  |  | Spracovateľ: |  | Szegheőová
PČ | Typ | Kód | Popis |  |  | MJ | Množstvo | J.cena [EUR] |  | Cena celkom [EUR] |  |  | Poznámka | DPH | J. Nh [h] | Nh celkom [h] | J. hmotnosť [t] | Hmotnosť celkom [t] | J. suť [t] | Suť Celkom [t]
Náklady z rozpočtu | [9 empty] | 0 | [5 empty] | 0 |  | 42.6922 |  | 0 |  | D | -1 | [7 empty] | 0
| 2 - Zvláštne zakladanie objektov | [8 empty] | 0 | [5 empty] | 0 |  | 33.2992 |  | 0 | 1 | D | 0 | ROZPOCET | [6 empty] | 0
1 | K | 273313611R00 | Betón základových dosiek, prostý tr. C 16/20 |  |  | m3 | 14 | 0 |  | 0 |  |  |  | znížená |  | 0 | 2.3144 | 32.4012 | 0 | 0 | 4 | K | 1 | ROZPOCET | 0 | 0 | 0 | 0 | 0 | 2 | 0 | 4 | 2
2 | K | 273351215R00 | Debnenie stien základových dosiek, zhotovenie-dielce |  |  | m2 | 8.1 | 0 |  | 0 |  |  |  | znížená |  | 0 | 0.01149 | 0.093069 | 0 | 0 | 4 | K | 1 | ROZPOCET | 0 | 0 | 0 | 0 | 0 | 2 | 0 | 4 | 4
3 | K | 273351216R00 | Debnenie stien základových dosiek, odstránenie-dielce |  |  | m2 | 8.1 | 0 |  | 0 |  |  |  | znížená |  | 0 | 0 | 0 | 0 | 0 | 4 | K | 1 | ROZPOCET | 0 | 0 | 0 | 0 | 0 | 2 | 0 | 4 | 6
4 | K | 274361821R00 | Výstuž základových pásov z ocele 10505 |  |  | t | 0.79 | 0 |  | 0 |  |  |  | znížená |  | 0 | 1.019 | 0.80497 | 0 | 0 | 4 | K | 1 | ROZPOCET | 0 | 0 | 0 | 0 | 0 | 2 | 0 | 4 | 8
5 | K | 713191100RT9 | Položenie izolač. fólie vr. dodávky fólie PE |  |  | m2 | 96.9 | 0 |  | 0 |  |  |  | znížená |  | 0 | 0 | 0 | 0 | 0 | 4 | K | 1 | ROZPOCET | 0 | 0 | 0 | 0 | 0 | 2 | 0 | 4 | 10
| 3 - Zvislé a kompletné konštrukcie | [8 empty] | 0 | [5 empty] | 0 |  | 0 |  | 0 | 1 | D | 0 | ROZPOCET | [6 empty] | 0
6 | K | 311112320RT2 | Murivo z tvárnic strateného debnenia, hr. 20 cm zaliatie tvárnic betónom C 16/20 |  |  | m2 | 8.71 | 0 |  | 0 |  |  |  | znížená |  | 0 | 0 | 0 | 0 | 0 | 4 | K | 1 | ROZPOCET | 0 | 0 | 0 | 0 | 0 | 2 | 0 | 4 | 12
7 | K | 311112350RT2 | Murivo z tvárnic strateného debnenia , hr. 50 cm zaliatie tvárnic betónom C 16/20 |  |  | m2 | 34.01 | 0 |  | 0 |  |  |  | znížená |  | 0 | 0 | 0 | 0 | 0 | 4 | K | 1 | ROZPOCET | 0 | 0 | 0 | 0 | 0 | 2 | 0 | 4 | 14
8 | K | 311271636R00 | Murivo z tvárnic hr.24 cm, na lepidlo |  |  | m2 | 130 | 0 |  | 0 |  |  |  | znížená |  | 0 | 0 | 0 | 0 | 0 | 4 | K | 1 | ROZPOCET | 0 | 0 | 0 | 0 | 0 | 2 | 0 | 4 | 16
9 | K | 317278001U00 | Preklad vápenopiesk. 115x240x1000 MC |  |  | kus | 8 | 0 |  | 0 |  |  |  | znížená |  | 0 | 0 | 0 | 0 | 0 | 4 | K | 1 | ROZPOCET | 0 | 0 | 0 | 0 | 0 | 2 | 0 | 4 | 18
10 | K | 317278002U00 | Preklad vápenopiesk. 115x240x1250 MC |  |  | kus | 12 | 0 |  | 0 |  |  |  | znížená |  | 0 | 0 | 0 | 0 | 0 | 4 | K | 1 | ROZPOCET | 0 | 0 | 0 | 0 | 0 | 2 | 0 | 4 | 20
11 | K | 317278005U00 | Preklad vápenopiesk. 115x240x2000 MC |  |  | kus | 2 | 0 |  | 0 |  |  |  | znížená |  | 0 | 0 | 0 | 0 | 0 | 4 | K | 1 | ROZPOCET | 0 | 0 | 0 | 0 | 0 | 2 | 0 | 4 | 22
12 | K | 342271336R00 | Priečky z tvárnic hr.115 mm lep. |  |  | m2 | 10.9 | 0 |  | 0 |  |  |  | znížená |  | 0 | 0 | 0 | 0 | 0 | 4 | K | 1 | ROZPOCET | 0 | 0 | 0 | 0 | 0 | 2 | 0 | 4 | 24
| 4 - Vodorovné konštrukcie | [8 empty] | 0 | [5 empty] | 0 |  | 0.18299 |  | 0 | 1 | D | 0 | ROZPOCET | [6 empty] | 0
13 | K | 411133901R00 | Montáž stropných paneov z pr.bet.Spiroll,H do 18 m,1,5 t |  |  | kus | 11 | 0 |  | 0 |  |  |  | znížená |  | 0 | 0 | 0 | 0 | 0 | 4 | K | 1 | ROZPOCET | 0 | 0 | 0 | 0 | 0 | 2 | 0 | 4 | 26
14 | K | 417121163R00 | Veniec z vencoviek U 24, výplň betón C 20/25 |  |  | m | 46.87 | 0 |  | 0 |  |  |  | znížená |  | 0 | 0 | 0 | 0 | 0 | 4 | K | 1 | ROZPOCET | 0 | 0 | 0 | 0 | 0 | 2 | 0 | 4 | 28
15 | K | 417361321R00 | Výstuž stužujúcich pásov a vencov z betonárskej ocele 11373 |  |  | t | 0.18 | 0 |  | 0 |  |  |  | znížená |  | 0 | 1.0166 | 0.18299 | 0 | 0 | 4 | K | 1 | ROZPOCET | 0 | 0 | 0 | 0 | 0 | 2 | 0 | 4 | 30
16 | K | 593467591 | Panel stropný 8500x1190x200 |  |  | m | 85 | 0 |  | 0 |  |  |  | znížená |  | 0 | 0 | 0 | 0 | 0 | 4 | K | 1 | ROZPOCET | 0 | 0 | 0 | 0 | 0 | 2 | 0 | 4 | 32
17 | K | 5934675922 | Panel stropný 8500x920x200 |  |  | m | 8.5 | 0 |  | 0 |  |  |  | znížená |  | 0 | 0 | 0 | 0 | 0 | 4 | K | 1 | ROZPOCET | 0 | 0 | 0 | 0 | 0 | 2 | 0 | 4 | 34
| 61 - Úpravy povrchov vnútorné | [8 empty] | 0 | [5 empty] | 0 |  | 0.88045 |  | 0 | 1 | D | 0 | ROZPOCET | [6 empty] | 0
18 | K | 602016193R00. | Penetračný náter stien |  |  | m2 | 172.3 | 0 |  | 0 |  |  |  | znížená |  | 0 | 0 | 0 | 0 | 0 | 4 | K | 1 | ROZPOCET | 0 | 0 | 0 | 0 | 0 | 2 | 0 | 4 | 36
19 | K | 612421637R00 | Omietka stien vnútorná, MVC |  |  | m2 | 172.3 | 0 |  | 0 |  |  |  | znížená |  | 0 | 0 | 0 | 0 | 0 | 4 | K | 1 | ROZPOCET | 0 | 0 | 0 | 0 | 0 | 2 | 0 | 4 | 38
20 | K | 613473115R00 | Príplatok za zabudované rohovníky |  |  | m | 80.88 | 0 |  | 0 |  |  |  | znížená |  | 0 | 0 | 0 | 0 | 0 | 4 | K | 1 | ROZPOCET | 0 | 0 | 0 | 0 | 0 | 2 | 0 | 4 | 40
21 | K | 622481119 | Potiahnutie vonkajších stien sklotextílnou mriežkou s celoplošným prilepením |  |  | m2 | 172.3 | 0 |  | 0 |  |  |  | znížená |  | 0 | 0.00511 | 0.88045 | 0 | 0 | 4 | K | 1 | ROZPOCET | 0 | 0 | 0 | 0 | 0 | 2 | 0 | 4 | 42
| 62 - Úpravy povrchov vonkajšie | [8 empty] | 0 | [5 empty] | 0 |  | 0.063714 |  | 0 | 1 | D | 0 | ROZPOCET | [6 empty] | 0
22 | K | 612464121 | Vnútorná omietka stien mozaiková, zrnitosť 1,8 |  |  | m2 | 12.3 | 0 |  | 0 |  |  |  | znížená |  | 0 | 0.00518 | 0.063714 | 0 | 0 | 4 | K | 1 | ROZPOCET | 0 | 0 | 0 | 0 | 0 | 2 | 0 | 4 | -1591774794
23 | K | 602016193R00 | Penetrácia stien |  |  | m2 | 121.5 | 0 |  | 0 |  |  |  | znížená |  | 0 | 0 | 0 | 0 | 0 | 4 | K | 1 | ROZPOCET | 0 | 0 | 0 | 0 | 0 | 2 | 0 | 4 | 46
24 | K | 622421131R00 | Omietka stien vnútorná, MVC |  |  | m2 | 121.5 | 0 |  | 0 |  |  |  | znížená |  | 0 | 0 | 0 | 0 | 0 | 4 | K | 1 | ROZPOCET | 0 | 0 | 0 | 0 | 0 | 2 | 0 | 4 | 48
25 | K | 622481211RT2 | Potiahnutie vonkajších stien sklotextilnou mriežkou s celoplošným prilepením |  |  | m2 | 121.5 | 0 |  | 0 |  |  |  | znížená |  | 0 | 0 | 0 | 0 | 0 | 4 | K | 1 | ROZPOCET | 0 | 0 | 0 | 0 | 0 | 2 | 0 | 4 | 50
| 63 - Podlahy a podlahové konštrukcie | [8 empty] | 0 | [5 empty] | 0 |  | 0 |  | 0 | 1 | D | 0 | ROZPOCET | [6 empty] | 0
26 | K | 631330011TA0 | Priemyselné podlahy C 25/30 20 cm, vsyp Korodur 0/4 2 x výstuž 6/150/150, včetne strojného prehladenia |  |  | m2 | 87.4 | 0 |  | 0 |  |  |  | znížená |  | 0 | 0 | 0 | 0 | 0 | 4 | K | 1 | ROZPOCET | 0 | 0 | 0 | 0 | 0 | 2 | 0 | 4 | 52
27 | K | 15411735 | Profil L rovnoramenný |  |  | t | 0.07 | 0 |  | 0 |  |  |  | znížená |  | 0 | 0 | 0 | 0 | 0 | 4 | K | 1 | ROZPOCET | 0 | 0 | 0 | 0 | 0 | 2 | 0 | 4 | 54
| 64 - Výplne otvorov | [8 empty] | 0 | [5 empty] | 0 |  | 0.019912 |  | 0 | 1 | D | 0 | ROZPOCET | [6 empty] | 0
28 | K | 648991111RT4 | Osadenie parapetných dosiek z plastických a poloplast., hmôt, š. do 200 mm, vr. dodávky |  |  | m | 2.25 | 0 |  | 0 |  |  |  | znížená |  | 0 | 0.00885 | 0.019912 | 0 | 0 | 4 | K | 1 | ROZPOCET | 0 | 0 | 0 | 0 | 0 | 2 | 0 | 4 | 56
29 | K | 766629301R00 | Montáž okien plastových plochy do 1,50 m2 |  |  | kus | 3 | 0 |  | 0 |  |  |  | znížená |  | 0 | 0 | 0 | 0 | 0 | 4 | K | 1 | ROZPOCET | 0 | 0 | 0 | 0 | 0 | 2 | 0 | 4 | 58
30 | K | 54917045 | Zatvárač dverí hydraulický |  |  | kus | 1 | 0 |  | 0 |  |  |  | znížená |  | 0 | 0 | 0 | 0 | 0 | 4 | K | 1 | ROZPOCET | 0 | 0 | 0 | 0 | 0 | 2 | 0 | 4 | 60
31 | K | 553414851 | Dvere kovové 90/197 vonkajšie vr.zárubne a montáže |  |  | kus | 1 | 0 |  | 0 |  |  |  | znížená |  | 0 | 0 | 0 | 0 | 0 | 4 | K | 1 | ROZPOCET | 0 | 0 | 0 | 0 | 0 | 2 | 0 | 4 | 62
32 | K | 5534148512 | Dvere kovové 90/197 vnútorné vr.zárubne a montáže |  |  | kus | 1 | 0 |  | 0 |  |  |  | znížená |  | 0 | 0 | 0 | 0 | 0 | 4 | K | 1 | ROZPOCET | 0 | 0 | 0 | 0 | 0 | 2 | 0 | 4 | 64
33 | K | 55344634 | Vráta oceľové 80 x 80 x 245 vr. zárubne a montáže |  |  | kus | 1 | 0 |  | 0 |  |  |  | znížená |  | 0 | 0 | 0 | 0 | 0 | 4 | K | 1 | ROZPOCET | 0 | 0 | 0 | 0 | 0 | 2 | 0 | 4 | 66
34 | K | 61143587 | Okno plastové vr. montáže |  |  | kus | 3 | 0 |  | 0 |  |  |  | znížená |  | 0 | 0 | 0 | 0 | 0 | 4 | K | 1 | ROZPOCET | 0 | 0 | 0 | 0 | 0 | 2 | 0 | 4 | 68
| 94 - Lešenie | [8 empty] | 0 | [5 empty] | 0 |  | 7.9485 |  | 0 | 1 | D | 0 | ROZPOCET | [6 empty] | 0
35 | K | 941955002R00 | Lešenie ľahké pracovné pomocné s výškou lešeňovej podlahy nad 1,20 do 1,90 m |  |  | m2 | 154.7 | 0 |  | 0 |  |  |  | znížená |  | 0 | 0.05138 | 7.9485 | 0 | 0 | 4 | K | 1 | ROZPOCET | 0 | 0 | 0 | 0 | 0 | 2 | 0 | 4 | 70
| 95 - Ostatné práce a konštrukcie | [8 empty] | 0 | [5 empty] | 0 |  | 0.17456 |  | 0 | 1 | D | 0 | ROZPOCET | [6 empty] | 0
36 | K | 952901111R00 | Vyčistenie budov pri výške podlaží do 4m |  |  | m2 | 85.15 | 0 |  | 0 |  |  |  | znížená |  | 0 | 0.00205 | 0.17456 | 0 | 0 | 4 | K | 1 | ROZPOCET | 0 | 0 | 0 | 0 | 0 | 2 | 0 | 4 | 72
37 | K | 953941711R00 | Osadenie držiakov alebo objímok do muriva tehlového |  |  | kus | 4 | 0 |  | 0 |  |  |  | znížená |  | 0 | 0 | 0 | 0 | 0 | 4 | K | 1 | ROZPOCET | 0 | 0 | 0 | 0 | 0 | 2 | 0 | 4 | 74
38 | K | 44984142 | Prístroj hasiaci CO2 |  |  | kus | 2 | 0 |  | 0 |  |  |  | znížená |  | 0 | 0 | 0 | 0 | 0 | 4 | K | 1 | ROZPOCET | 0 | 0 | 0 | 0 | 0 | 2 | 0 | 4 | 76
39 | K | 449841431 | Prístroj hasiaci práškový |  |  | kus | 2 | 0 |  | 0 |  |  |  | znížená |  | 0 | 0 | 0 | 0 | 0 | 4 | K | 1 | ROZPOCET | 0 | 0 | 0 | 0 | 0 | 2 | 0 | 4 | 78
| 99 - Presun hmôt | [8 empty] | 0 | [5 empty] | 0 |  | 0 |  | 0 | 1 | D | 0 | ROZPOCET | [6 empty] | 0
40 | K | 998011001R00 | Presun hmôt pre budovy (801, 803, 812), zvislá konštr. z tehál, tvárnic, z kovu výšky do 6 m |  |  | t | 176.42 | 0 |  | 0 |  |  |  | znížená |  | 0 | 0 | 0 | 0 | 0 | 4 | K | 1 | ROZPOCET | 0 | 0 | 0 | 0 | 0 | 2 | 0 | 4 | 80
| 711 - Izolácie proti vode | [8 empty] | 0 | [5 empty] | 0 |  | 0.059022 |  | 0 | 1 | D | 0 | ROZPOCET | [6 empty] | 0
41 | K | 711111001RZ1 | Zhotovenie izolácie proti zemnej vlhkosti vodorovná náterom penetračným za studena 1x náter, vr. dodávky penetrač.laku ALP |  |  | m2 | 97 | 0 |  | 0 |  |  |  | znížená |  | 0 | 0 | 0 | 0 | 0 | 4 | K | 1 | ROZPOCET | 0 | 0 | 0 | 0 | 0 | 2 | 0 | 4 | 82
42 | K | 711112001RZ1 | Zhotovenie izolácie proti zemnej vlhkosti zvislá penetračným náterom za studena, 1x náter, vr. dodávky |  |  | m2 | 12.3 | 0 |  | 0 |  |  |  | znížená |  | 0 | 0 | 0 | 0 | 0 | 4 | K | 1 | ROZPOCET | 0 | 0 | 0 | 0 | 0 | 2 | 0 | 4 | 84
43 | K | 711141559RT1 | Zhotovenie izolácie proti zemnej vlhkosti a tlakovej vode vodorovná NAIP pritavením |  |  | m2 | 97 | 0 |  | 0 |  |  |  | znížená |  | 0 | 0.00054 | 0.05238 | 0 | 0 | 4 | K | 1 | ROZPOCET | 0 | 0 | 0 | 0 | 0 | 2 | 0 | 4 | 86
44 | K | 711142559RT1 | Zhotovenie izolácie proti zemnej vlhkosti a tlakovej vode zvislá NAIP pritavením |  |  | m2 | 12.3 | 0 |  | 0 |  |  |  | znížená |  | 0 | 0.00054 | 0.006642 | 0 | 0 | 4 | K | 1 | ROZPOCET | 0 | 0 | 0 | 0 | 0 | 2 | 0 | 4 | 88
45 | K | 62832131 | Pás asfaltovaný ťažký |  |  | m2 | 125.7 | 0 |  | 0 |  |  |  | znížená |  | 0 | 0 | 0 | 0 | 0 | 4 | K | 1 | ROZPOCET | 0 | 0 | 0 | 0 | 0 | 2 | 0 | 4 | 90
46 | K | 998711201R00 | Presun hmôt pre izoláciu proti vode v objektoch výšky do 6 m |  |  | % | 0 | 0 |  | 0 |  |  |  | znížená |  | 0 | 0 | 0 | 0 | 0 | 4 | K | 1 | ROZPOCET | 0 | 0 | 0 | 0 | 0 | 2 | 0 | 4 | 92
| 712 - Krytiny živičné | [8 empty] | 0 | [5 empty] | 0 |  | 0.059346 |  | 0 | 1 | D | 0 | ROZPOCET | [6 empty] | 0
47 | K | 711111001RZ1. | Izolácie proti zemnej vlhkosti vodorovná náterom penetračným za studena, vr. dodávky penetečného laku ALP |  |  | m2 | 109.9 | 0 |  | 0 |  |  |  | znížená |  | 0 | 0 | 0 | 0 | 0 | 4 | K | 1 | ROZPOCET | 0 | 0 | 0 | 0 | 0 | 2 | 0 | 4 | 94
48 | K | 712341559RT2 | Povlak. krytiny striech plochých do 10° pásmi pritav. NAIP , 2 vrstvy |  |  | m2 | 109.9 | 0 |  | 0 |  |  |  | znížená |  | 0 | 0.00054 | 0.059346 | 0 | 0 | 4 | K | 1 | ROZPOCET | 0 | 0 | 0 | 0 | 0 | 2 | 0 | 4 | 96
49 | K | 62833161 | Pás asfaltovaný ťažký |  |  | m2 | 126.4 | 0 |  | 0 |  |  |  | znížená |  | 0 | 0 | 0 | 0 | 0 | 4 | K | 1 | ROZPOCET | 0 | 0 | 0 | 0 | 0 | 2 | 0 | 4 | 98
50 | K | 62852311 | Pás modifikovaný asfalt. |  |  | m2 | 126.4 | 0 |  | 0 |  |  |  | znížená |  | 0 | 0 | 0 | 0 | 0 | 4 | K | 1 | ROZPOCET | 0 | 0 | 0 | 0 | 0 | 2 | 0 | 4 | 100
51 | K | 998712201R00 | Presun hmôt pre izoláciu povlakovej krytiny v objektoch výšky do 6 m |  |  | % | 0 | 0 |  | 0 |  |  |  | znížená |  | 0 | 0 | 0 | 0 | 0 | 4 | K | 1 | ROZPOCET | 0 | 0 | 0 | 0 | 0 | 2 | 0 | 4 | 102
| 762 - Konštrukcie tesárske | [8 empty] | 0 | [5 empty] | 0 |  | 0 |  | 0 | 1 | D | 0 | ROZPOCET | [6 empty] | 0
52 | K | 762591100RT2 | Montáž zakrytia kanálov fošňami hr. do 60 mm, voľne kladenými z reziva mäkkého a tvrdého, hr. 36mm |  |  | m2 | 11.22 | 0 |  | 0 |  |  |  | znížená |  | 0 | 0 | 0 | 0 | 0 | 4 | K | 1 | ROZPOCET | 0 | 0 | 0 | 0 | 0 | 2 | 0 | 4 | 104
53 | K | 998762202R00 | Presun hmôt pre konštrukcie tesárske v objektoch výšky do 12 m |  |  | % | 0 | 0 |  | 0 |  |  |  | znížená |  | 0 | 0 | 0 | 0 | 0 | 4 | K | 1 | ROZPOCET | 0 | 0 | 0 | 0 | 0 | 2 | 0 | 4 | 106
| 764 - Konštrukcie klampiarske | [8 empty] | 0 | [5 empty] | 0 |  | 0.004488 |  | 0 | 1 | D | 0 | ROZPOCET | [6 empty] | 0
54 | K | 712378002R00 | Okapový plech |  |  | m | 12.92 | 0 |  | 0 |  |  |  | znížená |  | 0 | 0 | 0 | 0 | 0 | 4 | K | 1 | ROZPOCET | 0 | 0 | 0 | 0 | 0 | 2 | 0 | 4 | 108
55 | K | 764391240R00 | Záveterná lišta |  |  | m | 29.92 | 0 |  | 0 |  |  |  | znížená |  | 0 | 0.00015 | 0.004488 | 0 | 0 | 4 | K | 1 | ROZPOCET | 0 | 0 | 0 | 0 | 0 | 2 | 0 | 4 | 110
56 | K | 764908102R00 | Kotlík žľabový kónický |  |  | kus | 1 | 0 |  | 0 |  |  |  | znížená |  | 0 | 0 | 0 | 0 | 0 | 4 | K | 1 | ROZPOCET | 0 | 0 | 0 | 0 | 0 | 2 | 0 | 4 | 112
57 | K | 764908105R00 | Žlab pododkvapný pulkruhový |  |  | m | 12.92 | 0 |  | 0 |  |  |  | znížená |  | 0 | 0 | 0 | 0 | 0 | 4 | K | 1 | ROZPOCET | 0 | 0 | 0 | 0 | 0 | 2 | 0 | 4 | 114
58 | K | 764908109R00 | Rúra odpadová kruhová |  |  | m | 3.4 | 0 |  | 0 |  |  |  | znížená |  | 0 | 0 | 0 | 0 | 0 | 4 | K | 1 | ROZPOCET | 0 | 0 | 0 | 0 | 0 | 2 | 0 | 4 | 116
59 | K | 764908301RT2 | Oplechovanie parapetu |  |  | m | 2.25 | 0 |  | 0 |  |  |  | znížená |  | 0 | 0 | 0 | 0 | 0 | 4 | K | 1 | ROZPOCET | 0 | 0 | 0 | 0 | 0 | 2 | 0 | 4 | 118
60 | K | 998764201R00 | Presun hmôt pre konštrukcie klampiarske v objektoch výšky do 6 m |  |  | % | 0 | 0 |  | 0 |  |  |  | znížená |  | 0 | 0 | 0 | 0 | 0 | 4 | K | 1 | ROZPOCET | 0 | 0 | 0 | 0 | 0 | 2 | 0 | 4 | 120
| 784 - Maľby | [8 empty] | 0 | [5 empty] | 0 |  | 0 |  | 0 | 1 | D | 0 | ROZPOCET | [6 empty] | 0
61 | K | 784442001R00 | Maľby disperzné interiérové HET, výška do 3,8 m |  |  | m2 | 85.15 | 0 |  | 0 |  |  |  | znížená |  | 0 | 0 | 0 | 0 | 0 | 4 | K | 1 | ROZPOCET | 0 | 0 | 0 | 0 | 0 | 2 | 0 | 4 | 122
| M21 - Elektromontáže | [8 empty] | 0 | [5 empty] | 0 |  | 0 |  | 0 | 1 | D | 0 | ROZPOCET | [6 empty] | 0
62 | K | 210220021R00 | Uzemňovacie vedenie v zemi FeZn vrátane izolácie spojov O 10mm |  |  | m | 25 | 0 |  | 0 |  |  |  | znížená |  | 0 | 0 | 0 | 0 | 0 | 4 | K | 1 | ROZPOCET | 0 | 0 | 0 | 0 | 0 | 2 | 0 | 4 | 124
63 | K | 210810006T00 | Kábel medený silový uložený voľne 1-CYKY 0,6/1 kV 3x150 |  |  | m | 250 | 0 |  | 0 |  |  |  | znížená |  | 0 | 0 | 0 | 0 | 0 | 4 | K | 1 | ROZPOCET | 0 | 0 | 0 | 0 | 0 | 2 | 0 | 4 | 126
64 | K | 34536220 | Spínač |  |  | kus | 3 | 0 |  | 0 |  |  |  | znížená |  | 0 | 0 | 0 | 0 | 0 | 4 | K | 1 | ROZPOCET | 0 | 0 | 0 | 0 | 0 | 2 | 0 | 4 | 128
65 | K | 34551620 | Zásuvka |  |  | kus | 3 | 0 |  | 0 |  |  |  | znížená |  | 0 | 0 | 0 | 0 | 0 | 4 | K | 1 | ROZPOCET | 0 | 0 | 0 | 0 | 0 | 2 | 0 | 4 | 130
66 | K | 34761430 | Svetlo vonkajšie vr. pohybového senzora |  |  | kus | 2 | 0 |  | 0 |  |  |  | znížená |  | 0 | 0 | 0 | 0 | 0 | 4 | K | 1 | ROZPOCET | 0 | 0 | 0 | 0 | 0 | 2 | 0 | 4 | 132
67 | K | 34814106 | Svietidlo stropné žiarivkové |  |  | kus | 5 | 0 |  | 0 |  |  |  | znížená |  | 0 | 0 | 0 | 0 | 0 | 4 | K | 1 | ROZPOCET | 0 | 0 | 0 | 0 | 0 | 2 | 0 | 4 | 134
68 | K | 35441120 | Pásik uzemňovací pozinkovaný 30 x 4 mm |  |  | kg | 26.25 | 0 |  | 0 |  |  |  | znížená |  | 0 | 0 | 0 | 0 | 0 | 4 | K | 1 | ROZPOCET | 0 | 0 | 0 | 0 | 0 | 2 | 0 | 4 | 136
69 | K | 35711645 | Rozvádzač elektromerový plastový |  |  | kus | 1 | 0 |  | 0 |  |  |  | znížená |  | 0 | 0 | 0 | 0 | 0 | 4 | K | 1 | ROZPOCET | 0 | 0 | 0 | 0 | 0 | 2 | 0 | 4 | 138
| VP - Práce naviac | [8 empty] | 0 | [11 empty] | D | 0 | PN | [6 empty] | 0

## 01-02 - 02 - Základy pre VF
| Hárok obsahuje: |  | 1) Krycí list rozpočtu |  | 2) Rekapitulácia rozpočtu |  |  | 3) Rozpočet |  |  | Späť na hárok: | Rekapitulácia stavby
optimalizované pre tlač zostáv vo formáte A4 - na výšku | [11 empty] | >> skryté stĺpce << | [9 empty] | {564ebf50-a4b1-4533-8eec-34b69a1ff58c}
0
KRYCÍ LIST ROZPOČTU | [12 empty] | v --- nižšie sa nachádzajú doplnkové a pomocné údaje k zostavám --- v | [8 empty] | False
| Stavba: |  | Poľnohospodárska bioplynová stanica Dvor Mikuláš
| Objekt: |  | 01 - Stavebná časť
| Časť: |  | 01-02 - 02 - Základy pre VF
| JKSO: | [7 empty] | KS:
| Miesto: |  | Dvor Mikuláš | [5 empty] | Dátum: |  | 7. 9. 2018
| Objednávateľ: | [7 empty] | IČO:
|  | AGROCONTRACT Mikuláš a.s.,94655 Dubník | [6 empty] | IČO DPH:
| Zhotoviteľ: | [7 empty] | IČO:
|  | Rozpočet, výkaz výmer | [6 empty] | IČO DPH:
| Projektant: | [7 empty] | IČO:
IČO DPH:
| Spracovateľ: | [7 empty] | IČO:
|  | Szegheőová | [6 empty] | IČO DPH:
Poznámka:
| Náklady z rozpočtu | [7 empty] | 0
| Ostatné náklady | [7 empty] | 0
| Cena bez DPH | [7 empty] | 0
| DPH | základná | 20% | z | 0 |  |  |  | 0
|  | znížená | 20% | z | 0 |  |  |  | 0
|  | zákl. prenesená | 20% | z | 0 |  |  |  | 0
|  | zníž. prenesená | 20% | z | 0 |  |  |  | 0
|  | nulová | 0% | z | 0 |  |  |  | 0
| Cena s DPH |  |  | v | EUR |  |  | 0
| Projektant |  |  |  |  | Spracovateľ
| Dátum a podpis: |  |  | Pečiatka |  | Dátum a podpis: |  |  |  | Pečiatka
| Objednávateľ |  |  |  |  | Zhotoviteľ
| Dátum a podpis: |  |  | Pečiatka |  | Dátum a podpis: |  |  |  | Pečiatka
REKAPITULÁCIA ROZPOČTU
Stavba: |  |  | Poľnohospodárska bioplynová stanica Dvor Mikuláš
Objekt: |  |  | 01 - Stavebná časť
Časť: |  |  | 01-02 - 02 - Základy pre VF
Miesto: |  |  | Dvor Mikuláš |  |  |  | Dátum: |  | 7. 9. 2018
Objednávateľ: |  |  | AGROCONTRACT Mikuláš a.s.,94655 Dubník |  |  |  | Projektant:
Zhotoviteľ: |  |  | Rozpočet, výkaz výmer |  |  |  | Spracovateľ: |  | Szegheőová
Kód - Popis | [9 empty] | Cena celkom [EUR]
1) Náklady z rozpočtu | [9 empty] | 0 | [12 empty] | -1
| 2 - Zvláštne zakladanie objektov | [8 empty] | 0
| 27 - Základy | [8 empty] | 0
| 63 - Podlahy a podlahové konštrukcie | [8 empty] | 0
| 99 - Presun hmôt | [8 empty] | 0
| 767 - Kovové stavebné doplnkové konštrukcie | [8 empty] | 0
2) Ostatné náklady | [9 empty] | 0 |  |  |  | DPH
| GZS | [8 empty] | 0 |  |  |  | znížená | [9 empty] | VRN | 0 | 0 | 0 | 0 | 0 | 2
| Projektové práce | [8 empty] | 0 |  |  |  | znížená | [9 empty] | VRN | 0 | 0 | 0 | 0 | 0 | 2
| Sťažené podmienky | [8 empty] | 0 |  |  |  | znížená | [9 empty] | VRN | 0 | 0 | 0 | 0 | 0 | 2
| Vplyv prostredia | [8 empty] | 0 |  |  |  | znížená | [9 empty] | VRN | 0 | 0 | 0 | 0 | 0 | 2
| Iné VRN | [8 empty] | 0 |  |  |  | znížená | [9 empty] | VRN | 0 | 0 | 0 | 0 | 0 | 2
| Kompletačná činnosť | [8 empty] | 0 |  |  |  | znížená | [9 empty] | KOMPLETACNA | 0 | 0 | 0 | 0 | 0 | 2
Celkové náklady za stavbu 1) + 2) | [7 empty] | 0
ROZPOČET
Stavba: |  |  | Poľnohospodárska bioplynová stanica Dvor Mikuláš
Objekt: |  |  | 01 - Stavebná časť
Časť: |  |  | 01-02 - 02 - Základy pre VF
Miesto: |  |  | Dvor Mikuláš |  |  |  | Dátum: |  | 7. 9. 2018
Objednávateľ: |  |  | AGROCONTRACT Mikuláš a.s.,94655 Dubník |  |  |  | Projektant:
Zhotoviteľ: |  |  | Rozpočet, výkaz výmer |  |  |  | Spracovateľ: |  | Szegheőová
PČ | Typ | Kód | Popis |  |  | MJ | Množstvo | J.cena [EUR] |  | Cena celkom [EUR] |  |  | Poznámka | DPH | J. Nh [h] | Nh celkom [h] | J. hmotnosť [t] | Hmotnosť celkom [t] | J. suť [t] | Suť Celkom [t]
Náklady z rozpočtu | [9 empty] | 0 | [5 empty] | 0 |  | 40.6419 |  | 0 |  | D | -1 | [7 empty] | 0
| 2 - Zvláštne zakladanie objektov | [8 empty] | 0 | [5 empty] | 0 |  | 8.4726 |  | 0 | 1 | D | 0 | ROZPOCET | [6 empty] | 0
1 | K | 279321411 | Betón základových múrov, železový (bez výstuže), tr. C 25/30 |  |  | m3 | 3.3 | 0 |  | 0 |  |  |  | znížená |  | 0 | 2.5138 | 8.2956 | 0 | 0 | 4 | K | 1 | ROZPOCET | 0 | 0 | 0 | 0 | 0 | 2 | 0 | 4 | 2
2 | K | 279351101R00 | Debnenie základových múrov jednostranné zhotovenie-dielce |  |  | m2 | 10 | 0 |  | 0 |  |  |  | znížená |  | 0 | 0.01464 | 0.1464 | 0 | 0 | 4 | K | 1 | ROZPOCET | 0 | 0 | 0 | 0 | 0 | 2 | 0 | 4 | 4
3 | K | 279351102R00 | Debnenie základových múrov jednostranné odstránenie-dielce |  |  | m2 | 10 | 0 |  | 0 |  |  |  | znížená |  | 0 | 0 | 0 | 0 | 0 | 4 | K | 1 | ROZPOCET | 0 | 0 | 0 | 0 | 0 | 2 | 0 | 4 | 6
4 | K | 279361821 | Výstuž základových múrov nosných z ocele 10505 |  |  | t | 0.03 | 0 |  | 0 |  |  |  | znížená |  | 0 | 1.019 | 0.030568 | 0 | 0 | 4 | K | 1 | ROZPOCET | 0 | 0 | 0 | 0 | 0 | 2 | 0 | 4 | 8
| 27 - Základy | [8 empty] | 0 | [5 empty] | 0 |  | 4.1511 |  | 0 | 1 | D | 0 | ROZPOCET | [6 empty] | 0
5 | K | 275321511 | Betón základových pätiek, železový (bez výstuže), tr. C 30/37 |  |  | m3 | 1.5 | 0 |  | 0 |  |  |  | znížená |  | 0 | 2.4204 | 3.6307 | 0 | 0 | 4 | K | 1 | ROZPOCET | 0 | 0 | 0 | 0 | 0 | 2 | 0 | 4 | 10
6 | K | 275351215R00 | Debnenie stien základových pätiek, zhotovenie-dielce |  |  | m2 | 9.4 | 0 |  | 0 |  |  |  | znížená |  | 0 | 0.01149 | 0.10801 | 0 | 0 | 4 | K | 1 | ROZPOCET | 0 | 0 | 0 | 0 | 0 | 2 | 0 | 4 | 12
7 | K | 275351216R00 | Debnenie stien základovýcb pätiek, odstránenie-dielce |  |  | m2 | 9.4 | 0 |  | 0 |  |  |  | znížená |  | 0 | 0 | 0 | 0 | 0 | 4 | K | 1 | ROZPOCET | 0 | 0 | 0 | 0 | 0 | 2 | 0 | 4 | 14
8 | K | 275361921R00 | Výstuž základových pätiek zo zváraných sietí |  |  | t | 0.01 | 0 |  | 0 |  |  |  | znížená |  | 0 | 1.0531 | 0.010531 | 0 | 0 | 4 | K | 1 | ROZPOCET | 0 | 0 | 0 | 0 | 0 | 2 | 0 | 4 | 16
9 | K | 311351802,1 | Murivo z tvárnic (stratené debnenie)hr.300mm, zálievka z betónu C16/20 |  |  | m2 | 23 | 0 |  | 0 |  |  |  | znížená |  | 0 | 0.00595 | 0.13685 | 0 | 0 | 4 | K | 1 | ROZPOCET | 0 | 0 | 0 | 0 | 0 | 2 | 0 | 4 | 574106454
10 | K | 331361321 | Výstuž stĺpov, pilierov, stojok hranatých z bet. ocele |  |  | t | 0.26 | 0 |  | 0 |  |  |  | znížená |  | 0 | 1.0195 | 0.26508 | 0 | 0 | 4 | K | 1 | ROZPOCET | 0 | 0 | 0 | 0 | 0 | 2 | 0 | 4 | 20
| 63 - Podlahy a podlahové konštrukcie | [8 empty] | 0 | [5 empty] | 0 |  | 28.0182 |  | 0 | 1 | D | 0 | ROZPOCET | [6 empty] | 0
11 | K | 273326243 | Základové dosky z betónu železového (bez výstuže) |  |  | m3 | 9.4 | 0 |  | 0 |  |  |  | znížená |  | 0 | 2.8907 | 27.1724 | 0 | 0 | 4 | K | 1 | ROZPOCET | 0 | 0 | 0 | 0 | 0 | 2 | 0 | 4 | 22
12 | K | 631319165R00 | Príplatok za prehlad. betónovej mazaniny min. tr.C 8/10 oceľ. hlad. hr. 120-240 mm (10kg/m3) |  |  | m3 | 9.4 | 0 |  | 0 |  |  |  | znížená |  | 0 | 0.01 | 0.094 | 0 | 0 | 4 | K | 1 | ROZPOCET | 0 | 0 | 0 | 0 | 0 | 2 | 0 | 4 | 24
13 | K | 631319175R00 | Príplatok za strhnutie povrchu mazaniny latou pre hr. obidvoch vrstiev mazaniny nad 120 do 240 mm |  |  | m3 | 9.4 | 0 |  | 0 |  |  |  | znížená |  | 0 | 0 | 0 | 0 | 0 | 4 | K | 1 | ROZPOCET | 0 | 0 | 0 | 0 | 0 | 2 | 0 | 4 | 26
14 | K | 631351101R00 | Debnenie stien, rýh a otvorov v podlahách zhotovenie |  |  | m2 | 7.6 | 0 |  | 0 |  |  |  | znížená |  | 0 | 0.04986 | 0.37894 | 0 | 0 | 4 | K | 1 | ROZPOCET | 0 | 0 | 0 | 0 | 0 | 2 | 0 | 4 | 28
15 | K | 631351102R00 | Debnenie stien, rýh a otvorov v podlahách odstránenie |  |  | m2 | 7.6 | 0 |  | 0 |  |  |  | znížená |  | 0 | 0 | 0 | 0 | 0 | 4 | K | 1 | ROZPOCET | 0 | 0 | 0 | 0 | 0 | 2 | 0 | 4 | 30
16 | K | 631362021R00 | Výstuž mazanín z betónov (z kameniva) a z ľahkých betónov zo zváraných sietí z drôtov typu KARI |  |  | t | 0.31 | 0 |  | 0 |  |  |  | znížená |  | 0 | 1.203 | 0.37292 | 0 | 0 | 4 | K | 1 | ROZPOCET | 0 | 0 | 0 | 0 | 0 | 2 | 0 | 4 | 32
17 | K | 15411735 | Profil L rovnoramenný |  |  | t | 0.03 | 0 |  | 0 |  |  |  | znížená |  | 0 | 0 | 0 | 0 | 0 | 4 | K | 1 | ROZPOCET | 0 | 0 | 0 | 0 | 0 | 2 | 0 | 4 | 34
18 | K | 286101970000 | Rúra PVC d 80 |  |  | m | 4 | 0 |  | 0 |  |  |  | znížená |  | 0 | 0 | 0 | 0 | 0 | 4 | K | 1 | ROZPOCET | 0 | 0 | 0 | 0 | 0 | 2 | 0 | 4 | 36
| 99 - Presun hmôt | [8 empty] | 0 | [5 empty] | 0 |  | 0 |  | 0 | 1 | D | 0 | ROZPOCET | [6 empty] | 0
19 | K | 998011031R00 | Presun hmôt pre budovy (801, 803, 812), zvislá konštr. z blokov, výšky do 6 m |  |  | t | 55.32 | 0 |  | 0 |  |  |  | znížená |  | 0 | 0 | 0 | 0 | 0 | 4 | K | 1 | ROZPOCET | 0 | 0 | 0 | 0 | 0 | 2 | 0 | 4 | 38
| 767 - Kovové stavebné doplnkové konštrukcie | [8 empty] | 0 | [5 empty] | 0 |  | 0 |  | 0 | 1 | D | 0 | ROZPOCET | [6 empty] | 0
20 | K | 434200001RA0 | Schody oceľové vr. zábradlia |  |  | m | 2.86 | 0 |  | 0 |  |  |  | znížená |  | 0 | 0 | 0 | 0 | 0 | 4 | K | 1 | ROZPOCET | 0 | 0 | 0 | 0 | 0 | 2 | 0 | 4 | 40
| VP - Práce naviac | [8 empty] | 0 | [11 empty] | D | 0 | PN | [6 empty] | 0

## 01-03 - 03 - Medzišachta
| Hárok obsahuje: |  | 1) Krycí list rozpočtu |  | 2) Rekapitulácia rozpočtu |  |  | 3) Rozpočet |  |  | Späť na hárok: | Rekapitulácia stavby
optimalizované pre tlač zostáv vo formáte A4 - na výšku | [11 empty] | >> skryté stĺpce << | [9 empty] | {c888b9e9-ac62-4392-b502-7c8cbd50cb21}
0
KRYCÍ LIST ROZPOČTU | [12 empty] | v --- nižšie sa nachádzajú doplnkové a pomocné údaje k zostavám --- v | [8 empty] | False
| Stavba: |  | Poľnohospodárska bioplynová stanica Dvor Mikuláš
| Objekt: |  | 01 - Stavebná časť
| Časť: |  | 01-03 - 03 - Medzišachta
| JKSO: | [7 empty] | KS:
| Miesto: |  | Dvor Mikuláš | [5 empty] | Dátum: |  | 7. 9. 2018
| Objednávateľ: | [7 empty] | IČO:
|  | AGROCONTRACT Mikuláš a.s.,94655 Dubník | [6 empty] | IČO DPH:
| Zhotoviteľ: | [7 empty] | IČO:
|  | Rozpočet, výkaz výmer | [6 empty] | IČO DPH:
| Projektant: | [7 empty] | IČO:
IČO DPH:
| Spracovateľ: | [7 empty] | IČO:
|  | Szegheőová | [6 empty] | IČO DPH:
Poznámka:
| Náklady z rozpočtu | [7 empty] | 0
| Ostatné náklady | [7 empty] | 0
| Cena bez DPH | [7 empty] | 0
| DPH | základná | 20% | z | 0 |  |  |  | 0
|  | znížená | 20% | z | 0 |  |  |  | 0
|  | zákl. prenesená | 20% | z | 0 |  |  |  | 0
|  | zníž. prenesená | 20% | z | 0 |  |  |  | 0
|  | nulová | 0% | z | 0 |  |  |  | 0
| Cena s DPH |  |  | v | EUR |  |  | 0
| Projektant |  |  |  |  | Spracovateľ
| Dátum a podpis: |  |  | Pečiatka |  | Dátum a podpis: |  |  |  | Pečiatka
| Objednávateľ |  |  |  |  | Zhotoviteľ
| Dátum a podpis: |  |  | Pečiatka |  | Dátum a podpis: |  |  |  | Pečiatka
REKAPITULÁCIA ROZPOČTU
Stavba: |  |  | Poľnohospodárska bioplynová stanica Dvor Mikuláš
Objekt: |  |  | 01 - Stavebná časť
Časť: |  |  | 01-03 - 03 - Medzišachta
Miesto: |  |  | Dvor Mikuláš |  |  |  | Dátum: |  | 7. 9. 2018
Objednávateľ: |  |  | AGROCONTRACT Mikuláš a.s.,94655 Dubník |  |  |  | Projektant:
Zhotoviteľ: |  |  | Rozpočet, výkaz výmer |  |  |  | Spracovateľ: |  | Szegheőová
Kód - Popis | [9 empty] | Cena celkom [EUR]
1) Náklady z rozpočtu | [9 empty] | 0 | [12 empty] | -1
| 27 - Základy | [8 empty] | 0
| 3 - Zvislé a kompletné konštrukcie | [8 empty] | 0
| 4 - Vodorovné konštrukcie | [8 empty] | 0
| 61 - Úpravy povrchov vnútorné | [8 empty] | 0
| 62 - Úpravy povrchov vonkajšie | [8 empty] | 0
| 63 - Podlahy a podlahové konštrukcie | [8 empty] | 0
| 64 - Výplne otvorov | [8 empty] | 0
| 8 - Montáže potrubí | [8 empty] | 0
| 94 - Lešenie | [8 empty] | 0
| 95 - Ostatné práce a konštrukcie | [8 empty] | 0
| 99 - Presun hmôt | [8 empty] | 0
| 711 - Izolácie proti vode | [8 empty] | 0
| 712 - Krytiny živičné | [8 empty] | 0
| 762 - Konštrukcie tesárske | [8 empty] | 0
| 764 - Konštrukcie klampiarske | [8 empty] | 0
| 767 - Kovové stavebné doplnkové konštrukcie | [8 empty] | 0
| M21 - Elektromontáže | [8 empty] | 0
2) Ostatné náklady | [9 empty] | 0 |  |  |  | DPH
| GZS | [8 empty] | 0 |  |  |  | znížená | [9 empty] | VRN | 0 | 0 | 0 | 0 | 0 | 2
| Projektové práce | [8 empty] | 0 |  |  |  | znížená | [9 empty] | VRN | 0 | 0 | 0 | 0 | 0 | 2
| Sťažené podmienky | [8 empty] | 0 |  |  |  | znížená | [9 empty] | VRN | 0 | 0 | 0 | 0 | 0 | 2
| Vplyv prostredia | [8 empty] | 0 |  |  |  | znížená | [9 empty] | VRN | 0 | 0 | 0 | 0 | 0 | 2
| Iné VRN | [8 empty] | 0 |  |  |  | znížená | [9 empty] | VRN | 0 | 0 | 0 | 0 | 0 | 2
| Kompletačná činnosť | [8 empty] | 0 |  |  |  | znížená | [9 empty] | KOMPLETACNA | 0 | 0 | 0 | 0 | 0 | 2
Celkové náklady za stavbu 1) + 2) | [7 empty] | 0
ROZPOČET
Stavba: |  |  | Poľnohospodárska bioplynová stanica Dvor Mikuláš
Objekt: |  |  | 01 - Stavebná časť
Časť: |  |  | 01-03 - 03 - Medzišachta
Miesto: |  |  | Dvor Mikuláš |  |  |  | Dátum: |  | 7. 9. 2018
Objednávateľ: |  |  | AGROCONTRACT Mikuláš a.s.,94655 Dubník |  |  |  | Projektant:
Zhotoviteľ: |  |  | Rozpočet, výkaz výmer |  |  |  | Spracovateľ: |  | Szegheőová
PČ | Typ | Kód | Popis |  |  | MJ | Množstvo | J.cena [EUR] |  | Cena celkom [EUR] |  |  | Poznámka | DPH | J. Nh [h] | Nh celkom [h] | J. hmotnosť [t] | Hmotnosť celkom [t] | J. suť [t] | Suť Celkom [t]
Náklady z rozpočtu | [9 empty] | 0 | [5 empty] | 0 |  | 0.94313 |  | 0 |  | D | -1 | [7 empty] | 0
| 27 - Základy | [8 empty] | 0 | [5 empty] | 0 |  | 0.05745 |  | 0 | 1 | D | 0 | ROZPOCET | [6 empty] | 0
1 | K | 273351215R00 | Debnenie stien základových dosiek, zhotovenie-dielce |  |  | m2 | 5 | 0 |  | 0 |  |  |  | znížená |  | 0 | 0.01149 | 0.05745 | 0 | 0 | 4 | K | 1 | ROZPOCET | 0 | 0 | 0 | 0 | 0 | 2 | 0 | 4 | 2
2 | K | 273351216R00 | Debnenie stien základových dosiek, odstránenie-dielce |  |  | m2 | 5 | 0 |  | 0 |  |  |  | znížená |  | 0 | 0 | 0 | 0 | 0 | 4 | K | 1 | ROZPOCET | 0 | 0 | 0 | 0 | 0 | 2 | 0 | 4 | 4
3 | K | 454791111R00 | Osadenie plast.prvkov v stenách - prestupy |  |  | kus | 4 | 0 |  | 0 |  |  |  | znížená |  | 0 | 0 | 0 | 0 | 0 | 4 | K | 1 | ROZPOCET | 0 | 0 | 0 | 0 | 0 | 2 | 0 | 4 | 6
| 3 - Zvislé a kompletné konštrukcie | [8 empty] | 0 | [5 empty] | 0 |  | 0 |  | 0 | 1 | D | 0 | ROZPOCET | [6 empty] | 0
4 | K | 311112130RT2 | Murivo z tvárnic (stratené debnenie) hr.300mm, zálievka z betónu C16/20 |  |  | m2 | 9.7 | 0 |  | 0 |  |  |  | znížená |  | 0 | 0 | 0 | 0 | 0 | 4 | K | 1 | ROZPOCET | 0 | 0 | 0 | 0 | 0 | 2 | 0 | 4 | 8
5 | K | 311271636R00 | Murivo z tvárnic hr.24cm |  |  | m2 | 6.9 | 0 |  | 0 |  |  |  | znížená |  | 0 | 0 | 0 | 0 | 0 | 4 | K | 1 | ROZPOCET | 0 | 0 | 0 | 0 | 0 | 2 | 0 | 4 | 10
6 | K | 311361113R00 | Výstuž muriva z ocele 10338 |  |  | t | 0.01 | 0 |  | 0 |  |  |  | znížená |  | 0 | 0 | 0 | 0 | 0 | 4 | K | 1 | ROZPOCET | 0 | 0 | 0 | 0 | 0 | 2 | 0 | 4 | 12
| 4 - Vodorovné konštrukcie | [8 empty] | 0 | [5 empty] | 0 |  | 0.13982 |  | 0 | 1 | D | 0 | ROZPOCET | [6 empty] | 0
7 | K | 417321315R00 | Stužujúce pásy a vence z betónu železového C 20/25 |  |  | m3 | 0.3 | 0 |  | 0 |  |  |  | znížená |  | 0 | 0 | 0 | 0 | 0 | 4 | K | 1 | ROZPOCET | 0 | 0 | 0 | 0 | 0 | 2 | 0 | 4 | 14
8 | K | 417351115R00 | Debnenie bočníc stužujúcich pásov a vencov vrátane vzpier zhotovenie |  |  | m2 | 4.8 | 0 |  | 0 |  |  |  | znížená |  | 0 | 0.01854 | 0.088992 | 0 | 0 | 4 | K | 1 | ROZPOCET | 0 | 0 | 0 | 0 | 0 | 2 | 0 | 4 | 16
9 | K | 417351116R00 | Debnenie bočníc stužujúcich pásov a vencov vrátane vzpier odstránenie |  |  | m2 | 4.8 | 0 |  | 0 |  |  |  | znížená |  | 0 | 0 | 0 | 0 | 0 | 4 | K | 1 | ROZPOCET | 0 | 0 | 0 | 0 | 0 | 2 | 0 | 4 | 18
10 | K | 417361321R00 | Výstuž stužujúcich pásov a vencov z betonárskej ocele 11373 |  |  | t | 0.05 | 0 |  | 0 |  |  |  | znížená |  | 0 | 1.0166 | 0.05083 | 0 | 0 | 4 | K | 1 | ROZPOCET | 0 | 0 | 0 | 0 | 0 | 2 | 0 | 4 | 20
| 61 - Úpravy povrchov vnútorné | [8 empty] | 0 | [5 empty] | 0 |  | 0.2228 |  | 0 | 1 | D | 0 | ROZPOCET | [6 empty] | 0
11 | K | 602016193R00. | Penetračný náter stien |  |  | m2 | 43.6 | 0 |  | 0 |  |  |  | znížená |  | 0 | 0 | 0 | 0 | 0 | 4 | K | 1 | ROZPOCET | 0 | 0 | 0 | 0 | 0 | 2 | 0 | 4 | 22
12 | K | 612421637R00 | Vnútorná omietka stien, MVC |  |  | m2 | 43.6 | 0 |  | 0 |  |  |  | znížená |  | 0 | 0 | 0 | 0 | 0 | 4 | K | 1 | ROZPOCET | 0 | 0 | 0 | 0 | 0 | 2 | 0 | 4 | 24
13 | K | 622481119 | Potiahnutie stien sklotextílnou mriežkou s celoplošným prilepením |  |  | m2 | 43.6 | 0 |  | 0 |  |  |  | znížená |  | 0 | 0.00511 | 0.2228 | 0 | 0 | 4 | K | 1 | ROZPOCET | 0 | 0 | 0 | 0 | 0 | 2 | 0 | 4 | 26
| 62 - Úpravy povrchov vonkajšie | [8 empty] | 0 | [5 empty] | 0 |  | 0 |  | 0 | 1 | D | 0 | ROZPOCET | [6 empty] | 0
14 | K | 602016189RT2 | Omietka stien mozaiková zrnitosť 1,8 mm |  |  | m2 | 1 | 0 |  | 0 |  |  |  | znížená |  | 0 | 0 | 0 | 0 | 0 | 4 | K | 1 | ROZPOCET | 0 | 0 | 0 | 0 | 0 | 2 | 0 | 4 | 28
15 | K | 602016193R00 | Penetrácia stien |  |  | m2 | 8 | 0 |  | 0 |  |  |  | znížená |  | 0 | 0 | 0 | 0 | 0 | 4 | K | 1 | ROZPOCET | 0 | 0 | 0 | 0 | 0 | 2 | 0 | 4 | 30
16 | K | 622421131R00 | Vonkajšia omietka stien, MVC |  |  | m2 | 7 | 0 |  | 0 |  |  |  | znížená |  | 0 | 0 | 0 | 0 | 0 | 4 | K | 1 | ROZPOCET | 0 | 0 | 0 | 0 | 0 | 2 | 0 | 4 | 32
17 | K | 622481211RT2 | Potiahnutie stien sklotextilnou mriežkou s celoplošným prilepením |  |  | m2 | 8 | 0 |  | 0 |  |  |  | znížená |  | 0 | 0 | 0 | 0 | 0 | 4 | K | 1 | ROZPOCET | 0 | 0 | 0 | 0 | 0 | 2 | 0 | 4 | 34
| 63 - Podlahy a podlahové konštrukcie | [8 empty] | 0 | [5 empty] | 0 |  | 0 |  | 0 | 1 | D | 0 | ROZPOCET | [6 empty] | 0
18 | K | 631330012TA0 | Priemyselné podlahy C 20/25 20 cm, vsyp Korodur 0/4 2 x výstuž 5/150/150, vr. strojného prehladenia |  |  | m2 | 34 | 0 |  | 0 |  |  |  | znížená |  | 0 | 0 | 0 | 0 | 0 | 4 | K | 1 | ROZPOCET | 0 | 0 | 0 | 0 | 0 | 2 | 0 | 4 | 36
| 64 - Výplne otvorov | [8 empty] | 0 | [5 empty] | 0 |  | 0 |  | 0 | 1 | D | 0 | ROZPOCET | [6 empty] | 0
19 | K | 55341455.B | Dvere oceľové 90/185, presklenie 70/55, vr. zárubne a montáže |  |  | kus | 1 | 0 |  | 0 |  |  |  | znížená |  | 0 | 0 | 0 | 0 | 0 | 4 | K | 1 | ROZPOCET | 0 | 0 | 0 | 0 | 0 | 2 | 0 | 4 | 38
| 8 - Montáže potrubí | [8 empty] | 0 | [5 empty] | 0 |  | 0.14903 |  | 0 | 1 | D | 0 | ROZPOCET | [6 empty] | 0
20 | K | 871218111R00 | Ukladanie drenážneho potrubia z plastických hmôt do pripravenej ryhy z tvrdého PVC priemeru do 90 mm |  |  | m | 8 | 0 |  | 0 |  |  |  | znížená |  | 0 | 0 | 0 | 0 | 0 | 4 | K | 1 | ROZPOCET | 0 | 0 | 0 | 0 | 0 | 2 | 0 | 4 | 40
21 | K | 894215111R00 | Domové kanaliz. šachty z betónu, s osadením liat. poklopu veľ. 600x600 mm, obost., priest. do 1,30 m3 |  |  | m3 | 0.08 | 0 |  | 0 |  |  |  | znížená |  | 0 | 1.8629 | 0.14903 | 0 | 0 | 4 | K | 1 | ROZPOCET | 0 | 0 | 0 | 0 | 0 | 2 | 0 | 4 | 42
22 | K | 28611222.A | Trubka PVC drenážna flexibilná d 80 mm |  |  | m | 8 | 0 |  | 0 |  |  |  | znížená |  | 0 | 0 | 0 | 0 | 0 | 4 | K | 1 | ROZPOCET | 0 | 0 | 0 | 0 | 0 | 2 | 0 | 4 | 44
23 | K | 55340354 | Mriežka kanalizačná |  |  | kus | 1 | 0 |  | 0 |  |  |  | znížená |  | 0 | 0 | 0 | 0 | 0 | 4 | K | 1 | ROZPOCET | 0 | 0 | 0 | 0 | 0 | 2 | 0 | 4 | 46
| 94 - Lešenie | [8 empty] | 0 | [5 empty] | 0 |  | 0 |  | 0 | 1 | D | 0 | ROZPOCET | [6 empty] | 0
24 | K | 949111113U00 | Lešenie ľahké pracovné v 2,5m |  |  | m2 | 20.45 | 0 |  | 0 |  |  |  | znížená |  | 0 | 0 | 0 | 0 | 0 | 4 | K | 1 | ROZPOCET | 0 | 0 | 0 | 0 | 0 | 2 | 0 | 4 | 48
| 95 - Ostatné práce a konštrukcie | [8 empty] | 0 | [5 empty] | 0 |  | 0.05535 |  | 0 | 1 | D | 0 | ROZPOCET | [6 empty] | 0
25 | K | 952901221R00 | Vyčistenie budov priemyselných objektov akejkoľvek výšky |  |  | m2 | 27 | 0 |  | 0 |  |  |  | znížená |  | 0 | 0.00205 | 0.05535 | 0 | 0 | 4 | K | 1 | ROZPOCET | 0 | 0 | 0 | 0 | 0 | 2 | 0 | 4 | 50
| 99 - Presun hmôt | [8 empty] | 0 | [5 empty] | 0 |  | 0 |  | 0 | 1 | D | 0 | ROZPOCET | [6 empty] | 0
26 | K | 998011001R00 | Presun hmôt pre budovy (801, 803, 812), zvislá konštr. z tehál, tvárnic, z kovu výšky do 6 m |  |  | t | 13.55 | 0 |  | 0 |  |  |  | znížená |  | 0 | 0 | 0 | 0 | 0 | 4 | K | 1 | ROZPOCET | 0 | 0 | 0 | 0 | 0 | 2 | 0 | 4 | 52
| 711 - Izolácie proti vode | [8 empty] | 0 | [5 empty] | 0 |  | 0.00513 |  | 0 | 1 | D | 0 | ROZPOCET | [6 empty] | 0
27 | K | 711112001RZ1 | Zhotovenie izolácie proti zemnej vlhkosti zvislá penetračným náterom za studena, 1x náter, vr. dodávky |  |  | m2 | 9.5 | 0 |  | 0 |  |  |  | znížená |  | 0 | 0 | 0 | 0 | 0 | 4 | K | 1 | ROZPOCET | 0 | 0 | 0 | 0 | 0 | 2 | 0 | 4 | 54
28 | K | 711142559RT1 | Zhotovenie izolácie proti zemnej vlhkosti a tlakovej vode zvislá NAIP pritavením, 1 vrstva |  |  | m2 | 9.5 | 0 |  | 0 |  |  |  | znížená |  | 0 | 0.00054 | 0.00513 | 0 | 0 | 4 | K | 1 | ROZPOCET | 0 | 0 | 0 | 0 | 0 | 2 | 0 | 4 | 56
29 | K | 711482011RZ1 | Izlácia nopovou fóliou zvislá, vr. dodávky fólie ,lišty a ostatných doplnkov |  |  | m2 | 9.5 | 0 |  | 0 |  |  |  | znížená |  | 0 | 0 | 0 | 0 | 0 | 4 | K | 1 | ROZPOCET | 0 | 0 | 0 | 0 | 0 | 2 | 0 | 4 | 58
30 | K | 62832131 | Pás asfaltovaný |  |  | m2 | 9.5 | 0 |  | 0 |  |  |  | znížená |  | 0 | 0 | 0 | 0 | 0 | 4 | K | 1 | ROZPOCET | 0 | 0 | 0 | 0 | 0 | 2 | 0 | 4 | 60
31 | K | 998711101R00 | Presun hmôt pre izoláciu proti vode v objektoch výšky do 6 m |  |  | t | 0.05 | 0 |  | 0 |  |  |  | znížená |  | 0 | 0 | 0 | 0 | 0 | 4 | K | 1 | ROZPOCET | 0 | 0 | 0 | 0 | 0 | 2 | 0 | 4 | 62
| 712 - Krytiny živičné | [8 empty] | 0 | [5 empty] | 0 |  | 0 |  | 0 | 1 | D | 0 | ROZPOCET | [6 empty] | 0
32 | K | 712371801RZ4 | Povlaková krytina striech do 10°, fólia PVC 1 vrstva - vr. dod. fólie hr.1,5mm |  |  | m2 | 35 | 0 |  | 0 |  |  |  | znížená |  | 0 | 0 | 0 | 0 | 0 | 4 | K | 1 | ROZPOCET | 0 | 0 | 0 | 0 | 0 | 2 | 0 | 4 | 64
33 | K | 71205VN | Gumová rohož |  |  | m2 | 35 | 0 |  | 0 |  |  |  | znížená |  | 0 | 0 | 0 | 0 | 0 | 4 | K | 1 | ROZPOCET | 0 | 0 | 0 | 0 | 0 | 2 | 0 | 4 | 66
34 | K | 998712201R00 | Presun hmôt pre izoláciu povlakovej krytiny v objektoch výšky do 6 m |  |  | % | 0 | 0 |  | 0 |  |  |  | znížená |  | 0 | 0 | 0 | 0 | 0 | 4 | K | 1 | ROZPOCET | 0 | 0 | 0 | 0 | 0 | 2 | 0 | 4 | 68
| 762 - Konštrukcie tesárske | [8 empty] | 0 | [5 empty] | 0 |  | 0.31255 |  | 0 | 1 | D | 0 | ROZPOCET | [6 empty] | 0
35 | K | 762810014U00 | Záklop stropov z dosiek OSB skrutkovaných na trámy na zraz hr. dosky 18 mm |  |  | m2 | 35 | 0 |  | 0 |  |  |  | znížená |  | 0 | 0.00893 | 0.31255 | 0 | 0 | 4 | K | 1 | ROZPOCET | 0 | 0 | 0 | 0 | 0 | 2 | 0 | 4 | 70
36 | K | 762822110RT3 | Montáž stropníc z hraneného a polohraneného reziva prierezovej plochy do 144 cm2, hranoly 8/18 |  |  | m | 38.2 | 0 |  | 0 |  |  |  | znížená |  | 0 | 0 | 0 | 0 | 0 | 4 | K | 1 | ROZPOCET | 0 | 0 | 0 | 0 | 0 | 2 | 0 | 4 | 72
37 | K | 998762102R00 | Presun hmôt pre konštrukcie tesárske v objektoch výšky do 12 m |  |  | t | 0.68 | 0 |  | 0 |  |  |  | znížená |  | 0 | 0 | 0 | 0 | 0 | 4 | K | 1 | ROZPOCET | 0 | 0 | 0 | 0 | 0 | 2 | 0 | 4 | 74
| 764 - Konštrukcie klampiarske | [8 empty] | 0 | [5 empty] | 0 |  | 0.00075 |  | 0 | 1 | D | 0 | ROZPOCET | [6 empty] | 0
38 | K | 712378002R00 | Okapový plech |  |  | m | 5 | 0 |  | 0 |  |  |  | znížená |  | 0 | 0 | 0 | 0 | 0 | 4 | K | 1 | ROZPOCET | 0 | 0 | 0 | 0 | 0 | 2 | 0 | 4 | 76
39 | K | 764391240R00 | Záveterná lišta |  |  | m | 5 | 0 |  | 0 |  |  |  | znížená |  | 0 | 0.00015 | 0.00075 | 0 | 0 | 4 | K | 1 | ROZPOCET | 0 | 0 | 0 | 0 | 0 | 2 | 0 | 4 | 78
40 | K | 764908102R00 | Kotlík žľabový kónický |  |  | kus | 1 | 0 |  | 0 |  |  |  | znížená |  | 0 | 0 | 0 | 0 | 0 | 4 | K | 1 | ROZPOCET | 0 | 0 | 0 | 0 | 0 | 2 | 0 | 4 | 80
41 | K | 764908105R00 | Žľab pododkvapný polkruhový |  |  | m | 5 | 0 |  | 0 |  |  |  | znížená |  | 0 | 0 | 0 | 0 | 0 | 4 | K | 1 | ROZPOCET | 0 | 0 | 0 | 0 | 0 | 2 | 0 | 4 | 82
42 | K | 764908109R00 | Rúra odpadová kruhová |  |  | m | 2 | 0 |  | 0 |  |  |  | znížená |  | 0 | 0 | 0 | 0 | 0 | 4 | K | 1 | ROZPOCET | 0 | 0 | 0 | 0 | 0 | 2 | 0 | 4 | 84
43 | K | 998764101R00 | Presun hmôt pre konštrukcie klampiarske v objektoch výšky do 6 m |  |  | t | 0.04 | 0 |  | 0 |  |  |  | znížená |  | 0 | 0 | 0 | 0 | 0 | 4 | K | 1 | ROZPOCET | 0 | 0 | 0 | 0 | 0 | 2 | 0 | 4 | 86
| 767 - Kovové stavebné doplnkové konštrukcie | [8 empty] | 0 | [5 empty] | 0 |  | 0.00025 |  | 0 | 1 | D | 0 | ROZPOCET | [6 empty] | 0
44 | K | 767162250R00 | Montáž zábradlia rovného z profilovej ocele na oceľovú konštrukciu |  |  | m | 5 | 0 |  | 0 |  |  |  | znížená |  | 0 | 5e-05 | 0.00025 | 0 | 0 | 4 | K | 1 | ROZPOCET | 0 | 0 | 0 | 0 | 0 | 2 | 0 | 4 | 88
45 | K | 434200001RA0 | Schody oceľové vr. zábradlia |  |  | m DVČ | 2.52 | 0 |  | 0 |  |  |  | znížená |  | 0 | 0 | 0 | 0 | 0 | 4 | K | 1 | ROZPOCET | 0 | 0 | 0 | 0 | 0 | 2 | 0 | 4 | 90
46 | K | 55395100.A | Zábradlie oceľové, z profilov |  |  | m | 5 | 0 |  | 0 |  |  |  | znížená |  | 0 | 0 | 0 | 0 | 0 | 4 | K | 1 | ROZPOCET | 0 | 0 | 0 | 0 | 0 | 2 | 0 | 4 | 92
47 | K | 998767101R00 | Presun hmôt pre kovové stavebné doplnkové konštrukcie v objektoch výšky do 6 m |  |  | t | 0.06 | 0 |  | 0 |  |  |  | znížená |  | 0 | 0 | 0 | 0 | 0 | 4 | K | 1 | ROZPOCET | 0 | 0 | 0 | 0 | 0 | 2 | 0 | 4 | 94
| M21 - Elektromontáže | [8 empty] | 0 | [5 empty] | 0 |  | 0 |  | 0 | 1 | D | 0 | ROZPOCET | [6 empty] | 0
48 | K | 210220021R00 | Uzemňovacie vedenie v zemi FeZn do 120mm2 |  |  | m | 10 | 0 |  | 0 |  |  |  | znížená |  | 0 | 0 | 0 | 0 | 0 | 4 | K | 1 | ROZPOCET | 0 | 0 | 0 | 0 | 0 | 2 | 0 | 4 | 96
49 | K | 210810006T00 | Kábel elektro vr. montáže a pripojenia |  |  | m | 25 | 0 |  | 0 |  |  |  | znížená |  | 0 | 0 | 0 | 0 | 0 | 4 | K | 1 | ROZPOCET | 0 | 0 | 0 | 0 | 0 | 2 | 0 | 4 | 98
50 | K | 34551620 | Zásuvka |  |  | kus | 1 | 0 |  | 0 |  |  |  | znížená |  | 0 | 0 | 0 | 0 | 0 | 4 | K | 1 | ROZPOCET | 0 | 0 | 0 | 0 | 0 | 2 | 0 | 4 | 102
51 | K | 34536220 | Spínač |  |  | kus | 1 | 0 |  | 0 |  |  |  | znížená |  | 0 | 0 | 0 | 0 | 0 | 4 | K | 1 | ROZPOCET | 0 | 0 | 0 | 0 | 0 | 2 | 0 | 4 | 100
52 | K | 34761430 | Svetlo vonkajšie vr. pohybového senzora |  |  | kus | 1 | 0 |  | 0 |  |  |  | znížená |  | 0 | 0 | 0 | 0 | 0 | 4 | K | 1 | ROZPOCET | 0 | 0 | 0 | 0 | 0 | 2 | 0 | 4 | 104
53 | K | 34814106 | Svietidlo stropné žiarivkové |  |  | kus | 1 | 0 |  | 0 |  |  |  | znížená |  | 0 | 0 | 0 | 0 | 0 | 4 | K | 1 | ROZPOCET | 0 | 0 | 0 | 0 | 0 | 2 | 0 | 4 | 106
54 | K | 35441120 | Pásik uzemňovací pozinkovaný 30 x 4 mm |  |  | kg | 10.5 | 0 |  | 0 |  |  |  | znížená |  | 0 | 0 | 0 | 0 | 0 | 4 | K | 1 | ROZPOCET | 0 | 0 | 0 | 0 | 0 | 2 | 0 | 4 | 108
| VP - Práce naviac | [8 empty] | 0 | [11 empty] | D | 0 | PN | [6 empty] | 0

## 01-04 - 04 - Zemné práce
| Hárok obsahuje: |  | 1) Krycí list rozpočtu |  | 2) Rekapitulácia rozpočtu |  |  | 3) Rozpočet |  |  | Späť na hárok: | Rekapitulácia stavby
optimalizované pre tlač zostáv vo formáte A4 - na výšku | [11 empty] | >> skryté stĺpce << | [9 empty] | {fd88427b-c36b-4649-b85e-964bd31edee3}
0
KRYCÍ LIST ROZPOČTU | [12 empty] | v --- nižšie sa nachádzajú doplnkové a pomocné údaje k zostavám --- v | [8 empty] | False
| Stavba: |  | Poľnohospodárska bioplynová stanica Dvor Mikuláš
| Objekt: |  | 01 - Stavebná časť
| Časť: |  | 01-04 - 04 - Zemné práce
| JKSO: | [7 empty] | KS:
| Miesto: |  | Dvor Mikuláš | [5 empty] | Dátum: |  | 7. 9. 2018
| Objednávateľ: | [7 empty] | IČO:
|  | AGROCONTRACT Mikuláš a.s.,94655 Dubník | [6 empty] | IČO DPH:
| Zhotoviteľ: | [7 empty] | IČO:
|  | Rozpočet, výkaz výmer | [6 empty] | IČO DPH:
| Projektant: | [7 empty] | IČO:
IČO DPH:
| Spracovateľ: | [7 empty] | IČO:
|  | Szegheőová | [6 empty] | IČO DPH:
Poznámka:
| Náklady z rozpočtu | [7 empty] | 0
| Ostatné náklady | [7 empty] | 0
| Cena bez DPH | [7 empty] | 0
| DPH | základná | 20% | z | 0 |  |  |  | 0
|  | znížená | 20% | z | 0 |  |  |  | 0
|  | zákl. prenesená | 20% | z | 0 |  |  |  | 0
|  | zníž. prenesená | 20% | z | 0 |  |  |  | 0
|  | nulová | 0% | z | 0 |  |  |  | 0
| Cena s DPH |  |  | v | EUR |  |  | 0
| Projektant |  |  |  |  | Spracovateľ
| Dátum a podpis: |  |  | Pečiatka |  | Dátum a podpis: |  |  |  | Pečiatka
| Objednávateľ |  |  |  |  | Zhotoviteľ
| Dátum a podpis: |  |  | Pečiatka |  | Dátum a podpis: |  |  |  | Pečiatka
REKAPITULÁCIA ROZPOČTU
Stavba: |  |  | Poľnohospodárska bioplynová stanica Dvor Mikuláš
Objekt: |  |  | 01 - Stavebná časť
Časť: |  |  | 01-04 - 04 - Zemné práce
Miesto: |  |  | Dvor Mikuláš |  |  |  | Dátum: |  | 7. 9. 2018
Objednávateľ: |  |  | AGROCONTRACT Mikuláš a.s.,94655 Dubník |  |  |  | Projektant:
Zhotoviteľ: |  |  | Rozpočet, výkaz výmer |  |  |  | Spracovateľ: |  | Szegheőová
Kód - Popis | [9 empty] | Cena celkom [EUR]
1) Náklady z rozpočtu | [9 empty] | 0 | [12 empty] | -1
| 101 - Zemné práce - žumpy, medzišachta, VF | [8 empty] | 0
| 102 - Zemné práce - strojovňa | [8 empty] | 0
| 103 - Zemné práce - trafostanica, inžinierske siete | [8 empty] | 0
| 104 - Zemné práce - spevnené plochy | [8 empty] | 0
| 2 - Zvláštne zakladanie objektov | [8 empty] | 0
| 8 - Rozvody potrubia | [8 empty] | 0
| 99 - Presun hmôt | [8 empty] | 0
2) Ostatné náklady | [9 empty] | 0 |  |  |  | DPH
| GZS | [8 empty] | 0 |  |  |  | znížená | [9 empty] | VRN | 0 | 0 | 0 | 0 | 0 | 2
| Projektové práce | [8 empty] | 0 |  |  |  | znížená | [9 empty] | VRN | 0 | 0 | 0 | 0 | 0 | 2
| Sťažené podmienky | [8 empty] | 0 |  |  |  | znížená | [9 empty] | VRN | 0 | 0 | 0 | 0 | 0 | 2
| Vplyv prostredia | [8 empty] | 0 |  |  |  | znížená | [9 empty] | VRN | 0 | 0 | 0 | 0 | 0 | 2
| Iné VRN | [8 empty] | 0 |  |  |  | znížená | [9 empty] | VRN | 0 | 0 | 0 | 0 | 0 | 2
| Kompletačná činnosť | [8 empty] | 0 |  |  |  | znížená | [9 empty] | KOMPLETACNA | 0 | 0 | 0 | 0 | 0 | 2
Celkové náklady za stavbu 1) + 2) | [7 empty] | 0
ROZPOČET
Stavba: |  |  | Poľnohospodárska bioplynová stanica Dvor Mikuláš
Objekt: |  |  | 01 - Stavebná časť
Časť: |  |  | 01-04 - 04 - Zemné práce
Miesto: |  |  | Dvor Mikuláš |  |  |  | Dátum: |  | 7. 9. 2018
Objednávateľ: |  |  | AGROCONTRACT Mikuláš a.s.,94655 Dubník |  |  |  | Projektant:
Zhotoviteľ: |  |  | Rozpočet, výkaz výmer |  |  |  | Spracovateľ: |  | Szegheőová
PČ | Typ | Kód | Popis |  |  | MJ | Množstvo | J.cena [EUR] |  | Cena celkom [EUR] |  |  | Poznámka | DPH | J. Nh [h] | Nh celkom [h] | J. hmotnosť [t] | Hmotnosť celkom [t] | J. suť [t] | Suť Celkom [t]
Náklady z rozpočtu | [9 empty] | 0 | [5 empty] | 0 |  | 119.3679 |  | 0 |  | D | -1 | [7 empty] | 0
| 101 - Zemné práce - žumpy, medzišachta, VF | [8 empty] | 0 | [5 empty] | 0 |  | 6.6947 |  | 0 | 1 | D | 0 | ROZPOCET | [6 empty] | 0
1 | K | 122101102R00 | Odkopávka a prekopávka nezapažená v hornine 1 a 2, nad 100 do 1000 m3 |  |  | m3 | 190.2 | 0 |  | 0 |  |  |  | znížená |  | 0 | 0 | 0 | 0 | 0 | 4 | K | 1 | ROZPOCET | 0 | 0 | 0 | 0 | 0 | 2 | 0 | 4 | 2
2 | K | 131201102R00 | Výkop nezapaženej jamy v hornine 3, nad 100 do 1000 m3 |  |  | m3 | 3235 | 0 |  | 0 |  |  |  | znížená |  | 0 | 0 | 0 | 0 | 0 | 4 | K | 1 | ROZPOCET | 0 | 0 | 0 | 0 | 0 | 2 | 0 | 4 | 4
3 | K | 161101101R00 | Zvislé premiestnenie výkopku z hor.1-4 do 2,5 m |  |  | m3 | 166.05 | 0 |  | 0 |  |  |  | znížená |  | 0 | 0 | 0 | 0 | 0 | 4 | K | 1 | ROZPOCET | 0 | 0 | 0 | 0 | 0 | 2 | 0 | 4 | 6
4 | K | 162301101R00 | Vodorovné premiestnenie výkopku po spevnenej ceste z horniny tr.1-4, do 100 m3 na vzdialenosť do 500 m |  |  | m3 | 4471 | 0 |  | 0 |  |  |  | znížená |  | 0 | 0 | 0 | 0 | 0 | 4 | K | 1 | ROZPOCET | 0 | 0 | 0 | 0 | 0 | 2 | 0 | 4 | 8
5 | K | 167101102R00 | Nakladanie neuľahnutého výkopku z hornín tr.1-4 nad 100 do 100 m3 |  |  | m3 | 1336 | 0 |  | 0 |  |  |  | znížená |  | 0 | 0 | 0 | 0 | 0 | 4 | K | 1 | ROZPOCET | 0 | 0 | 0 | 0 | 0 | 2 | 0 | 4 | 10
6 | K | 171101105R00 | Uloženie sypaniny do násypu súdržnej horniny s mierou zhutnenia nad 103 % podľa Proctor-Standard |  |  | m3 | 211 | 0 |  | 0 |  |  |  | znížená |  | 0 | 0 | 0 | 0 | 0 | 4 | K | 1 | ROZPOCET | 0 | 0 | 0 | 0 | 0 | 2 | 0 | 4 | 12
7 | K | 171201201R00 | Uloženie sypaniny na skládky do 100 m3 |  |  | m3 | 3735 | 0 |  | 0 |  |  |  | znížená |  | 0 | 0 | 0 | 0 | 0 | 4 | K | 1 | ROZPOCET | 0 | 0 | 0 | 0 | 0 | 2 | 0 | 4 | 14
8 | K | 174101001 | Zásyp sypaninou so zhutnením jám, šachiet, rýh, zárezov alebo okolo objektov do 100 m3 |  |  | m3 | 1025 | 0 |  | 0 |  |  |  | znížená |  | 0 | 0 | 0 | 0 | 0 | 4 | K | 1 | ROZPOCET | 0 | 0 | 0 | 0 | 0 | 2 | 0 | 4 | 16
9 | K | 181101102R00 | Úprava pláne v zárezoch v hornine 1-4 so zhutnením |  |  | m2 | 1042 | 0 |  | 0 |  |  |  | znížená |  | 0 | 0 | 0 | 0 | 0 | 4 | K | 1 | ROZPOCET | 0 | 0 | 0 | 0 | 0 | 2 | 0 | 4 | 18
10 | K | 213311111U00. | Kamenivo drvené |  |  | m3 | 67 | 0 |  | 0 |  |  |  | znížená |  | 0 | 0 | 0 | 0 | 0 | 4 | K | 1 | ROZPOCET | 0 | 0 | 0 | 0 | 0 | 2 | 0 | 4 | 20
11 | K | 271531111R00. | Vankúše z kameniva hrubého drveného fr.16-32mm |  |  | m3 | 78.2 | 0 |  | 0 |  |  |  | znížená |  | 0 | 0 | 0 | 0 | 0 | 4 | K | 1 | ROZPOCET | 0 | 0 | 0 | 0 | 0 | 2 | 0 | 4 | 22
12 | K | 271532211U00 | Vankúše z kameniva hrubého drveného fr.32-63mm |  |  | m3 | 116.3 | 0 |  | 0 |  |  |  | znížená |  | 0 | 0 | 0 | 0 | 0 | 4 | K | 1 | ROZPOCET | 0 | 0 | 0 | 0 | 0 | 2 | 0 | 4 | 24
13 | K | 564851111R00 | Podklad zo štrkodrviny s rozprestretím a zhutnením, po zhutnení hr. 150 mm |  |  | m2 | 21.6 | 0 |  | 0 |  |  |  | znížená |  | 0 | 0.30994 | 6.6947 | 0 | 0 | 4 | K | 1 | ROZPOCET | 0 | 0 | 0 | 0 | 0 | 2 | 0 | 4 | 26
14 | K | 573331120RT4 | Preliatie podkladového kameniva cement.maltou |  |  | m2 | 751 | 0 |  | 0 |  |  |  | znížená |  | 0 | 0 | 0 | 0 | 0 | 4 | K | 1 | ROZPOCET | 0 | 0 | 0 | 0 | 0 | 2 | 0 | 4 | 28
| 102 - Zemné práce - strojovňa | [8 empty] | 0 | [5 empty] | 0 |  | 0 |  | 0 | 1 | D | 0 | ROZPOCET | [6 empty] | 0
15 | K | 132201102R00 | Výkop ryhy do šírky 600 mm v horn.3 nad 100 m3 |  |  | m3 | 20.94 | 0 |  | 0 |  |  |  | znížená |  | 0 | 0 | 0 | 0 | 0 | 4 | K | 1 | ROZPOCET | 0 | 0 | 0 | 0 | 0 | 2 | 0 | 4 | 30
16 | K | 271531111R00 | Vankúše z kameniva hrubého drveného fr.16-32mm |  |  | m3 | 16.8 | 0 |  | 0 |  |  |  | znížená |  | 0 | 0 | 0 | 0 | 0 | 4 | K | 1 | ROZPOCET | 0 | 0 | 0 | 0 | 0 | 2 | 0 | 4 | 32
| 103 - Zemné práce - trafostanica, inžinierske siete | [8 empty] | 0 | [5 empty] | 0 |  | 49.1598 |  | 0 | 1 | D | 0 | ROZPOCET | [6 empty] | 0
17 | K | 122201101R00 | Odkopávka a prekopávka nezapažená v hornine 3, do 100 m3 |  |  | m3 | 15 | 0 |  | 0 |  |  |  | znížená |  | 0 | 0 | 0 | 0 | 0 | 4 | K | 1 | ROZPOCET | 0 | 0 | 0 | 0 | 0 | 2 | 0 | 4 | 34
18 | K | 132201102R00 | Výkop ryhy do šírky 600 mm v horn.3 nad 100 m3 |  |  | m3 | 202 | 0 |  | 0 |  |  |  | znížená |  | 0 | 0 | 0 | 0 | 0 | 4 | K | 1 | ROZPOCET | 0 | 0 | 0 | 0 | 0 | 2 | 0 | 4 | 36
19 | K | 174101001 | Zásyp sypaninou so zhutnením jám, šachiet, rýh, zárezov alebo okolo objektov do 100 m3 |  |  | m3 | 155.6 | 0 |  | 0 |  |  |  | znížená |  | 0 | 0 | 0 | 0 | 0 | 4 | K | 1 | ROZPOCET | 0 | 0 | 0 | 0 | 0 | 2 | 0 | 4 | 38
20 | K | 175101101RT2 | Obsyp rozvodov sypaninou z vhodných hornín 1 až 4 bez prehodenia sypaniny |  |  | m3 | 30.4 | 0 |  | 0 |  |  |  | znížená |  | 0 | 0 | 0 | 0 | 0 | 4 | K | 1 | ROZPOCET | 0 | 0 | 0 | 0 | 0 | 2 | 0 | 4 | 40
21 | K | 213311111U00 | Kamenivo drvené |  |  | m3 | 5 | 0 |  | 0 |  |  |  | znížená |  | 0 | 0 | 0 | 0 | 0 | 4 | K | 1 | ROZPOCET | 0 | 0 | 0 | 0 | 0 | 2 | 0 | 4 | 42
22 | K | 451573111R00 | Lôžko pod potrubie, stoky a drobné objekty, v otvorenom výkope z piesku a štrkopiesku do 63 mm |  |  | m3 | 26 | 0 |  | 0 |  |  |  | znížená |  | 0 | 1.8908 | 49.1598 | 0 | 0 | 4 | K | 1 | ROZPOCET | 0 | 0 | 0 | 0 | 0 | 2 | 0 | 4 | 44
23 | K | 460490012R00 | Rozvinutie a uloženie výstražnej fólie z PVC do ryhy, šírka do 33 cm |  |  | m | 100 | 0 |  | 0 |  |  |  | znížená |  | 0 | 0 | 0 | 0 | 0 | 4 | K | 1 | ROZPOCET | 0 | 0 | 0 | 0 | 0 | 2 | 0 | 4 | 46
| 104 - Zemné práce - spevnené plochy | [8 empty] | 0 | [5 empty] | 0 |  | 0 |  | 0 | 1 | D | 0 | ROZPOCET | [6 empty] | 0
24 | K | 122202201R00 | Odkopávka a prekopávka nezapažená pre cesty, v hornine 3 do 100 m3 |  |  | m3 | 150 | 0 |  | 0 |  |  |  | znížená |  | 0 | 0 | 0 | 0 | 0 | 4 | K | 1 | ROZPOCET | 0 | 0 | 0 | 0 | 0 | 2 | 0 | 4 | 48
25 | K | 162301101R00 | Vodorovné premiestnenie výkopku po spevnenej ceste z horniny tr.1-4, do 100 m3 na vzdialenosť do 500 m |  |  | m3 | 150 | 0 |  | 0 |  |  |  | znížená |  | 0 | 0 | 0 | 0 | 0 | 4 | K | 1 | ROZPOCET | 0 | 0 | 0 | 0 | 0 | 2 | 0 | 4 | 50
26 | K | 171201201R00 | Uloženie sypaniny na skládky do 100 m3 |  |  | m3 | 150 | 0 |  | 0 |  |  |  | znížená |  | 0 | 0 | 0 | 0 | 0 | 4 | K | 1 | ROZPOCET | 0 | 0 | 0 | 0 | 0 | 2 | 0 | 4 | 52
27 | K | 181101102R00 | Úprava pláne v zárezoch v hornine 1-4 so zhutnením |  |  | m2 | 500 | 0 |  | 0 |  |  |  | znížená |  | 0 | 0 | 0 | 0 | 0 | 4 | K | 1 | ROZPOCET | 0 | 0 | 0 | 0 | 0 | 2 | 0 | 4 | 54
| 2 - Zvláštne zakladanie objektov | [8 empty] | 0 | [5 empty] | 0 |  | 63.5134 |  | 0 | 1 | D | 0 | ROZPOCET | [6 empty] | 0
28 | K | 212572121 | Lôžko pre trativod z kameniva drobného ťaženého |  |  | m3 | 33.03 | 0 |  | 0 |  |  |  | znížená |  | 0 | 1.9205 | 63.4341 | 0 | 0 | 4 | K | 1 | ROZPOCET | 0 | 0 | 0 | 0 | 0 | 2 | 0 | 4 | 56
29 | K | 211971110 | Zhotovenie opláštenia výplne z geotextílie, v ryhe alebo v záreze so stenami šikmými o skl. do 1:2,5 |  |  | m2 | 440.4 | 0 |  | 0 |  |  |  | znížená |  | 0 | 0.00018 | 0.079272 | 0 | 0 | 4 | K | 1 | ROZPOCET | 0 | 0 | 0 | 0 | 0 | 2 | 0 | 4 | 58
30 | K | 871218111R00 | Ukladanie drenážneho potrubia z plastických hmôt do pripravenej ryhy z tvrdého PVC priemeru do 90 mm |  |  | m | 367 | 0 |  | 0 |  |  |  | znížená |  | 0 | 0 | 0 | 0 | 0 | 4 | K | 1 | ROZPOCET | 0 | 0 | 0 | 0 | 0 | 2 | 0 | 4 | 60
31 | K | 28611222.A | Potrubie PVC drenážne flexibilné d 80 mm |  |  | m | 367 | 0 |  | 0 |  |  |  | znížená |  | 0 | 0 | 0 | 0 | 0 | 4 | K | 1 | ROZPOCET | 0 | 0 | 0 | 0 | 0 | 2 | 0 | 4 | 62
32 | K | 28611261.A | Potrubie kanalizačné KGEM SN 8 PVC 160x4,7x3000 |  |  | kus | 6 | 0 |  | 0 |  |  |  | znížená |  | 0 | 0 | 0 | 0 | 0 | 4 | K | 1 | ROZPOCET | 0 | 0 | 0 | 0 | 0 | 2 | 0 | 4 | 64
33 | K | 69370514 | Geotextília |  |  | m2 | 440.4 | 0 |  | 0 |  |  |  | znížená |  | 0 | 0 | 0 | 0 | 0 | 4 | K | 1 | ROZPOCET | 0 | 0 | 0 | 0 | 0 | 2 | 0 | 4 | 66
| 8 - Rozvody potrubia | [8 empty] | 0 | [5 empty] | 0 |  | 0 |  | 0 | 1 | D | 0 | ROZPOCET | [6 empty] | 0
34 | K | 894423111RT1 | Osadenie betónových dielcov šachiet - šachtové dno |  |  | kus | 1 | 0 |  | 0 |  |  |  | znížená |  | 0 | 0 | 0 | 0 | 0 | 4 | K | 1 | ROZPOCET | 0 | 0 | 0 | 0 | 0 | 2 | 0 | 4 | 68
35 | K | 894423112R00 | Osadenie betónových dielcov šachiet - skruže |  |  | kus | 5 | 0 |  | 0 |  |  |  | znížená |  | 0 | 0 | 0 | 0 | 0 | 4 | K | 1 | ROZPOCET | 0 | 0 | 0 | 0 | 0 | 2 | 0 | 4 | 70
36 | K | 28697048.A | Dno šachtové |  |  | kus | 1 | 0 |  | 0 |  |  |  | znížená |  | 0 | 0 | 0 | 0 | 0 | 4 | K | 1 | ROZPOCET | 0 | 0 | 0 | 0 | 0 | 2 | 0 | 4 | 72
37 | K | 286971751 | Skruž šachtová |  |  | kus | 5 | 0 |  | 0 |  |  |  | znížená |  | 0 | 0 | 0 | 0 | 0 | 4 | K | 1 | ROZPOCET | 0 | 0 | 0 | 0 | 0 | 2 | 0 | 4 | 74
38 | K | 59225750 | Doska zákrytová |  |  | kus | 1 | 0 |  | 0 |  |  |  | znížená |  | 0 | 0 | 0 | 0 | 0 | 4 | K | 1 | ROZPOCET | 0 | 0 | 0 | 0 | 0 | 2 | 0 | 4 | 76
| 99 - Presun hmôt | [8 empty] | 0 | [5 empty] | 0 |  | 0 |  | 0 | 1 | D | 0 | ROZPOCET | [6 empty] | 0
39 | K | 998142261R00 | Presun hmôt pre obj 8144, zvislá nosná konštr.monolitická betónová |  |  | t | 836.83 | 0 |  | 0 |  |  |  | znížená |  | 0 | 0 | 0 | 0 | 0 | 4 | K | 1 | ROZPOCET | 0 | 0 | 0 | 0 | 0 | 2 | 0 | 4 | 78
| VP - Práce naviac | [8 empty] | 0 | [11 empty] | D | 0 | PN | [6 empty] | 0

## 01-05 - 05 - Ostatné
| Hárok obsahuje: |  | 1) Krycí list rozpočtu |  | 2) Rekapitulácia rozpočtu |  |  | 3) Rozpočet |  |  | Späť na hárok: | Rekapitulácia stavby
optimalizované pre tlač zostáv vo formáte A4 - na výšku | [11 empty] | >> skryté stĺpce << | [9 empty] | {70e872c1-06f3-4799-94cf-4fa30bf852de}
0
KRYCÍ LIST ROZPOČTU | [12 empty] | v --- nižšie sa nachádzajú doplnkové a pomocné údaje k zostavám --- v | [8 empty] | False
| Stavba: |  | Poľnohospodárska bioplynová stanica Dvor Mikuláš
| Objekt: |  | 01 - Stavebná časť
| Časť: |  | 01-05 - 05 - Ostatné
| JKSO: | [7 empty] | KS:
| Miesto: |  | Dvor Mikuláš | [5 empty] | Dátum: |  | 7. 9. 2018
| Objednávateľ: | [7 empty] | IČO:
|  | AGROCONTRACT Mikuláš a.s.,94655 Dubník | [6 empty] | IČO DPH:
| Zhotoviteľ: | [7 empty] | IČO:
|  | Rozpočet, výkaz výmer | [6 empty] | IČO DPH:
| Projektant: | [7 empty] | IČO:
IČO DPH:
| Spracovateľ: | [7 empty] | IČO:
|  | Szegheőová | [6 empty] | IČO DPH:
Poznámka:
| Náklady z rozpočtu | [7 empty] | 0
| Ostatné náklady | [7 empty] | 0
| Cena bez DPH | [7 empty] | 0
| DPH | základná | 20% | z | 0 |  |  |  | 0
|  | znížená | 20% | z | 0 |  |  |  | 0
|  | zákl. prenesená | 20% | z | 0 |  |  |  | 0
|  | zníž. prenesená | 20% | z | 0 |  |  |  | 0
|  | nulová | 0% | z | 0 |  |  |  | 0
| Cena s DPH |  |  | v | EUR |  |  | 0
| Projektant |  |  |  |  | Spracovateľ
| Dátum a podpis: |  |  | Pečiatka |  | Dátum a podpis: |  |  |  | Pečiatka
| Objednávateľ |  |  |  |  | Zhotoviteľ
| Dátum a podpis: |  |  | Pečiatka |  | Dátum a podpis: |  |  |  | Pečiatka
REKAPITULÁCIA ROZPOČTU
Stavba: |  |  | Poľnohospodárska bioplynová stanica Dvor Mikuláš
Objekt: |  |  | 01 - Stavebná časť
Časť: |  |  | 01-05 - 05 - Ostatné
Miesto: |  |  | Dvor Mikuláš |  |  |  | Dátum: |  | 7. 9. 2018
Objednávateľ: |  |  | AGROCONTRACT Mikuláš a.s.,94655 Dubník |  |  |  | Projektant:
Zhotoviteľ: |  |  | Rozpočet, výkaz výmer |  |  |  | Spracovateľ: |  | Szegheőová
Kód - Popis | [9 empty] | Cena celkom [EUR]
1) Náklady z rozpočtu | [9 empty] | 0 | [12 empty] | -1
| 501 - Stáčacie plochy | [8 empty] | 0
| 56 - Podkladové vrstvy komunikácií a spevnených plôch | [8 empty] | 0
| 57 - Kryty z kameniva živičné | [8 empty] | 0
| 63 - Podlahy a podlahové konštrukcie | [8 empty] | 0
| 8 - Potrubné rozvody | [8 empty] | 0
| 91 - Doplňujúce práce na komunikáciách | [8 empty] | 0
| 99 - Presun hmôt | [8 empty] | 0
| 767 - Kovové stavebné doplnkové konštrukcie | [8 empty] | 0
2) Ostatné náklady | [9 empty] | 0 |  |  |  | DPH
| GZS | [8 empty] | 0 |  |  |  | znížená | [9 empty] | VRN | 0 | 0 | 0 | 0 | 0 | 2
| Projektové práce | [8 empty] | 0 |  |  |  | znížená | [9 empty] | VRN | 0 | 0 | 0 | 0 | 0 | 2
| Sťažené podmienky | [8 empty] | 0 |  |  |  | znížená | [9 empty] | VRN | 0 | 0 | 0 | 0 | 0 | 2
| Vplyv prostredia | [8 empty] | 0 |  |  |  | znížená | [9 empty] | VRN | 0 | 0 | 0 | 0 | 0 | 2
| Iné VRN | [8 empty] | 0 |  |  |  | znížená | [9 empty] | VRN | 0 | 0 | 0 | 0 | 0 | 2
| Kompletačná činnosť | [8 empty] | 0 |  |  |  | znížená | [9 empty] | KOMPLETACNA | 0 | 0 | 0 | 0 | 0 | 2
Celkové náklady za stavbu 1) + 2) | [7 empty] | 0
ROZPOČET
Stavba: |  |  | Poľnohospodárska bioplynová stanica Dvor Mikuláš
Objekt: |  |  | 01 - Stavebná časť
Časť: |  |  | 01-05 - 05 - Ostatné
Miesto: |  |  | Dvor Mikuláš |  |  |  | Dátum: |  | 7. 9. 2018
Objednávateľ: |  |  | AGROCONTRACT Mikuláš a.s.,94655 Dubník |  |  |  | Projektant:
Zhotoviteľ: |  |  | Rozpočet, výkaz výmer |  |  |  | Spracovateľ: |  | Szegheőová
PČ | Typ | Kód | Popis |  |  | MJ | Množstvo | J.cena [EUR] |  | Cena celkom [EUR] |  |  | Poznámka | DPH | J. Nh [h] | Nh celkom [h] | J. hmotnosť [t] | Hmotnosť celkom [t] | J. suť [t] | Suť Celkom [t]
Náklady z rozpočtu | [9 empty] | 0 | [5 empty] | 0 |  | 0 |  | 0 |  | D | -1 | [7 empty] | 0
| 501 - Stáčacie plochy | [8 empty] | 0 | [5 empty] | 0 |  | 0 |  | 0 | 1 | D | 0 | ROZPOCET | [6 empty] | 0
1 | K | 271532211U00 | Násyp pod základové konštr.z kameniva hrubé drveného fr.32-63mm |  |  | m3 | 4.8 | 0 |  | 0 |  |  |  | znížená |  | 0 | 0 | 0 | 0 | 0 | 4 | K | 1 | ROZPOCET | 0 | 0 | 0 | 0 | 0 | 2 | 0 | 4 | 2
2 | K | 271532212U00 | Násyp pod základové konštr.z kameniva hrubého drveného fr. 16-32mm |  |  | m3 | 10.28 | 0 |  | 0 |  |  |  | znížená |  | 0 | 0 | 0 | 0 | 0 | 4 | K | 1 | ROZPOCET | 0 | 0 | 0 | 0 | 0 | 2 | 0 | 4 | 4
3 | K | 273321321R00 | Betón základových dosiek železový |  |  | m3 | 4.32 | 0 |  | 0 |  |  |  | znížená |  | 0 | 0 | 0 | 0 | 0 | 4 | K | 1 | ROZPOCET | 0 | 0 | 0 | 0 | 0 | 2 | 0 | 4 | 6
4 | K | 273322411R00 | Betón základových dosiek železový |  |  | m3 | 3.6 | 0 |  | 0 |  |  |  | znížená |  | 0 | 0 | 0 | 0 | 0 | 4 | K | 1 | ROZPOCET | 0 | 0 | 0 | 0 | 0 | 2 | 0 | 4 | 8
5 | K | 273351215R00 | Debnenie základových dosiek - zhotovenie |  |  | m2 | 4 | 0 |  | 0 |  |  |  | znížená |  | 0 | 0 | 0 | 0 | 0 | 4 | K | 1 | ROZPOCET | 0 | 0 | 0 | 0 | 0 | 2 | 0 | 4 | 10
6 | K | 273351216R00 | Debnenie základových dosiek - odstránenie |  |  | m2 | 4 | 0 |  | 0 |  |  |  | znížená |  | 0 | 0 | 0 | 0 | 0 | 4 | K | 1 | ROZPOCET | 0 | 0 | 0 | 0 | 0 | 2 | 0 | 4 | 12
7 | K | 273361921R00 | Výstuž základových dosiek zo zváraných sietí |  |  | t | 0.18 | 0 |  | 0 |  |  |  | znížená |  | 0 | 0 | 0 | 0 | 0 | 4 | K | 1 | ROZPOCET | 0 | 0 | 0 | 0 | 0 | 2 | 0 | 4 | 14
8 | K | 28611220.A | Potrubie PVC d 50 mm |  |  | m | 2.95 | 0 |  | 0 |  |  |  | znížená |  | 0 | 0 | 0 | 0 | 0 | 4 | K | 1 | ROZPOCET | 0 | 0 | 0 | 0 | 0 | 2 | 0 | 4 | 16
9 | K | 28611222.A | Potrubie PVC drenážne flexibilné d 80 mm |  |  | m | 10 | 0 |  | 0 |  |  |  | znížená |  | 0 | 0 | 0 | 0 | 0 | 4 | K | 1 | ROZPOCET | 0 | 0 | 0 | 0 | 0 | 2 | 0 | 4 | 18
| 56 - Podkladové vrstvy komunikácií a spevnených plôch | [8 empty] | 0 | [5 empty] | 0 |  | 0 |  | 0 | 1 | D | 0 | ROZPOCET | [6 empty] | 0
10 | K | 564762111R00 | Podklad z kam.drveného hr.200mm |  |  | m2 | 1000 | 0 |  | 0 |  |  |  | znížená |  | 0 | 0 | 0 | 0 | 0 | 4 | K | 1 | ROZPOCET | 0 | 0 | 0 | 0 | 0 | 2 | 0 | 4 | 20
11 | K | 564782111R00 | Podklad z kam.drveného hr.300 cm |  |  | m2 | 1000 | 0 |  | 0 |  |  |  | znížená |  | 0 | 0 | 0 | 0 | 0 | 4 | K | 1 | ROZPOCET | 0 | 0 | 0 | 0 | 0 | 2 | 0 | 4 | 22
| 57 - Kryty z kameniva živičné | [8 empty] | 0 | [5 empty] | 0 |  | 0 |  | 0 | 1 | D | 0 | ROZPOCET | [6 empty] | 0
12 | K | 573111111R00 | Postrek živičný infiltr.+ posyp, asfalt. 0,60kg/m2 |  |  | m2 | 2000 | 0 |  | 0 |  |  |  | znížená |  | 0 | 0 | 0 | 0 | 0 | 4 | K | 1 | ROZPOCET | 0 | 0 | 0 | 0 | 0 | 2 | 0 | 4 | 24
13 | K | 577115126RT2 | Betón asf.ACL 22+ (ABVH I), modifik.,nad 3 m, hr.70mm |  |  | m2 | 1000 | 0 |  | 0 |  |  |  | znížená |  | 0 | 0 | 0 | 0 | 0 | 4 | K | 1 | ROZPOCET | 0 | 0 | 0 | 0 | 0 | 2 | 0 | 4 | 26
14 | K | 577141312RT2 | Betón asf.ACO 8 CH,ACO 11,ACO 16, do 3 m, hr. 50mm |  |  | m2 | 1000 | 0 |  | 0 |  |  |  | znížená |  | 0 | 0 | 0 | 0 | 0 | 4 | K | 1 | ROZPOCET | 0 | 0 | 0 | 0 | 0 | 2 | 0 | 4 | 28
| 63 - Podlahy a podlahové konštrukcie | [8 empty] | 0 | [5 empty] | 0 |  | 0 |  | 0 | 1 | D | 0 | ROZPOCET | [6 empty] | 0
15 | K | 639571215R00 | Odkvapový chodník pozdĺž budovy zo štrku hr. 200 mm |  |  | m2 | 147 | 0 |  | 0 |  |  |  | znížená |  | 0 | 0 | 0 | 0 | 0 | 4 | K | 1 | ROZPOCET | 0 | 0 | 0 | 0 | 0 | 2 | 0 | 4 | 30
16 | K | 639571311R00 | Odkvapový chodník - textília proti prerastaniu 45g / m2 |  |  | m2 | 147 | 0 |  | 0 |  |  |  | znížená |  | 0 | 0 | 0 | 0 | 0 | 4 | K | 1 | ROZPOCET | 0 | 0 | 0 | 0 | 0 | 2 | 0 | 4 | 32
| 8 - Potrubné rozvody | [8 empty] | 0 | [5 empty] | 0 |  | 0 |  | 0 | 1 | D | 0 | ROZPOCET | [6 empty] | 0
17 | K | 894423111RT1 | Osadenie betónových dielcov šácht šachtové dná |  |  | kus | 2 | 0 |  | 0 |  |  |  | znížená |  | 0 | 0 | 0 | 0 | 0 | 4 | K | 1 | ROZPOCET | 0 | 0 | 0 | 0 | 0 | 2 | 0 | 4 | 34
18 | K | 894423112R00 | Osadenie betónových dielcov šácht, skruže |  |  | kus | 2 | 0 |  | 0 |  |  |  | znížená |  | 0 | 0 | 0 | 0 | 0 | 4 | K | 1 | ROZPOCET | 0 | 0 | 0 | 0 | 0 | 2 | 0 | 4 | 36
19 | K | 28697048.A | Dno šachtové |  |  | kus | 2 | 0 |  | 0 |  |  |  | znížená |  | 0 | 0 | 0 | 0 | 0 | 4 | K | 1 | ROZPOCET | 0 | 0 | 0 | 0 | 0 | 2 | 0 | 4 | 38
20 | K | 55243072 | Mreža šachtová liatinová |  |  | kus | 2 | 0 |  | 0 |  |  |  | znížená |  | 0 | 0 | 0 | 0 | 0 | 4 | K | 1 | ROZPOCET | 0 | 0 | 0 | 0 | 0 | 2 | 0 | 4 | 40
21 | K | 59224152 | Skruž prefabrikovaná |  |  | kus | 2 | 0 |  | 0 |  |  |  | znížená |  | 0 | 0 | 0 | 0 | 0 | 4 | K | 1 | ROZPOCET | 0 | 0 | 0 | 0 | 0 | 2 | 0 | 4 | 42
| 91 - Doplňujúce práce na komunikáciách | [8 empty] | 0 | [5 empty] | 0 |  | 0 |  | 0 | 1 | D | 0 | ROZPOCET | [6 empty] | 0
22 | K | 917762111R00 | Osadenie chodník. obrubníka betónového ležatého do lôžka z betónu prosteho tr. C 12/15 s bočnou oporou |  |  | m | 18 | 0 |  | 0 |  |  |  | znížená |  | 0 | 0 | 0 | 0 | 0 | 4 | K | 1 | ROZPOCET | 0 | 0 | 0 | 0 | 0 | 2 | 0 | 4 | 44
23 | K | 918101111R00 | Lôžko pod obrubníky, krajníky alebo obruby z dlažob. kociek z betónu prostého tr. C 12/15 |  |  | m3 | 0.54 | 0 |  | 0 |  |  |  | znížená |  | 0 | 0 | 0 | 0 | 0 | 4 | K | 1 | ROZPOCET | 0 | 0 | 0 | 0 | 0 | 2 | 0 | 4 | 46
24 | K | 59217450 | Obrubník cestný |  |  | kus | 18 | 0 |  | 0 |  |  |  | znížená |  | 0 | 0 | 0 | 0 | 0 | 4 | K | 1 | ROZPOCET | 0 | 0 | 0 | 0 | 0 | 2 | 0 | 4 | 48
| 99 - Presun hmôt | [8 empty] | 0 | [5 empty] | 0 |  | 0 |  | 0 | 1 | D | 0 | ROZPOCET | [6 empty] | 0
25 | K | 998225111R00 | Presun hmôt, pozemné komunikácie, krytiny živičné |  |  | t | 1566.97 | 0 |  | 0 |  |  |  | znížená |  | 0 | 0 | 0 | 0 | 0 | 4 | K | 1 | ROZPOCET | 0 | 0 | 0 | 0 | 0 | 2 | 0 | 4 | 50
| 767 - Kovové stavebné doplnkové konštrukcie | [8 empty] | 0 | [5 empty] | 0 |  | 0 |  | 0 | 1 | D | 0 | ROZPOCET | [6 empty] | 0
26 | K | 338171122R00 | Osadenie stĺpikov plot.ocel. do 2,6 m, zabet. |  |  | kus | 86 | 0 |  | 0 |  |  |  | znížená |  | 0 | 0 | 0 | 0 | 0 | 4 | K | 1 | ROZPOCET | 0 | 0 | 0 | 0 | 0 | 2 | 0 | 4 | 52
27 | K | 767911130R00 | Montáž oplotenia strojového pletiva H do 2,0 m |  |  | m | 200 | 0 |  | 0 |  |  |  | znížená |  | 0 | 0 | 0 | 0 | 0 | 4 | K | 1 | ROZPOCET | 0 | 0 | 0 | 0 | 0 | 2 | 0 | 4 | 54
28 | K | 767920251T00 | Montáž 2 krídlové brány na oceľové stĺpiky vr. dodávky, plochy do 10m2 |  |  | kus | 1 | 0 |  | 0 |  |  |  | znížená |  | 0 | 0 | 0 | 0 | 0 | 4 | K | 1 | ROZPOCET | 0 | 0 | 0 | 0 | 0 | 2 | 0 | 4 | 56
29 | K | 15696010 | drôt viazací |  |  | kg | 75 | 0 |  | 0 |  |  |  | znížená |  | 0 | 0 | 0 | 0 | 0 | 4 | K | 1 | ROZPOCET | 0 | 0 | 0 | 0 | 0 | 2 | 0 | 4 | 58
30 | K | 31327504 | Pletivo 4hr drôtené plastifik 50x2,2x1800mm |  |  | m | 200 | 0 |  | 0 |  |  |  | znížená |  | 0 | 0 | 0 | 0 | 0 | 4 | K | 1 | ROZPOCET | 0 | 0 | 0 | 0 | 0 | 2 | 0 | 4 | 60
31 | K | 55342340 | Stĺpik plotový priebežný 2500 / 38x1,5 mm |  |  | kus | 70 | 0 |  | 0 |  |  |  | znížená |  | 0 | 0 | 0 | 0 | 0 | 4 | K | 1 | ROZPOCET | 0 | 0 | 0 | 0 | 0 | 2 | 0 | 4 | 62
32 | K | 55342347 | Vzpera plotová komaxit 2500 / 38x1,5 mm |  |  | kus | 16 | 0 |  | 0 |  |  |  | znížená |  | 0 | 0 | 0 | 0 | 0 | 4 | K | 1 | ROZPOCET | 0 | 0 | 0 | 0 | 0 | 2 | 0 | 4 | 64
33 | K | 998767101R00 | Presun hmôt pre konštr.kovové stav.doplnkové, Výšky do 6 m |  |  | t | 11.49 | 0 |  | 0 |  |  |  | znížená |  | 0 | 0 | 0 | 0 | 0 | 4 | K | 1 | ROZPOCET | 0 | 0 | 0 | 0 | 0 | 2 | 0 | 4 | 66
| VP - Práce naviac | [8 empty] | 0 | [11 empty] | D | 0 | PN | [6 empty] | 0

## 01-06 - 06 - Fermentor - ...
| Hárok obsahuje: |  | 1) Krycí list rozpočtu |  | 2) Rekapitulácia rozpočtu |  |  | 3) Rozpočet |  |  | Späť na hárok: | Rekapitulácia stavby
optimalizované pre tlač zostáv vo formáte A4 - na výšku | [11 empty] | >> skryté stĺpce << | [9 empty] | {c9cb27c0-3918-4cf3-abc6-975239011daa}
0
KRYCÍ LIST ROZPOČTU | [12 empty] | v --- nižšie sa nachádzajú doplnkové a pomocné údaje k zostavám --- v | [8 empty] | False
| Stavba: |  | Poľnohospodárska bioplynová stanica Dvor Mikuláš
| Objekt: |  | 01 - Stavebná časť
| Časť: |  | 01-06 - 06 - Fermentor - 22/6
| JKSO: | [7 empty] | KS:
| Miesto: |  | Dvor Mikuláš | [5 empty] | Dátum: |  | 7. 9. 2018
| Objednávateľ: | [7 empty] | IČO:
|  | AGROCONTRACT Mikuláš a.s.,94655 Dubník | [6 empty] | IČO DPH:
| Zhotoviteľ: | [7 empty] | IČO:
|  | Rozpočet, výkaz výmer | [6 empty] | IČO DPH:
| Projektant: | [7 empty] | IČO:
IČO DPH:
| Spracovateľ: | [7 empty] | IČO:
|  | Szegheőová | [6 empty] | IČO DPH:
Poznámka:
| Náklady z rozpočtu | [7 empty] | 0
| Ostatné náklady | [7 empty] | 0
| Cena bez DPH | [7 empty] | 0
| DPH | základná | 20% | z | 0 |  |  |  | 0
|  | znížená | 20% | z | 0 |  |  |  | 0
|  | zákl. prenesená | 20% | z | 0 |  |  |  | 0
|  | zníž. prenesená | 20% | z | 0 |  |  |  | 0
|  | nulová | 0% | z | 0 |  |  |  | 0
| Cena s DPH |  |  | v | EUR |  |  | 0
| Projektant |  |  |  |  | Spracovateľ
| Dátum a podpis: |  |  | Pečiatka |  | Dátum a podpis: |  |  |  | Pečiatka
| Objednávateľ |  |  |  |  | Zhotoviteľ
| Dátum a podpis: |  |  | Pečiatka |  | Dátum a podpis: |  |  |  | Pečiatka
REKAPITULÁCIA ROZPOČTU
Stavba: |  |  | Poľnohospodárska bioplynová stanica Dvor Mikuláš
Objekt: |  |  | 01 - Stavebná časť
Časť: |  |  | 01-06 - 06 - Fermentor - 22/6
Miesto: |  |  | Dvor Mikuláš |  |  |  | Dátum: |  | 7. 9. 2018
Objednávateľ: |  |  | AGROCONTRACT Mikuláš a.s.,94655 Dubník |  |  |  | Projektant:
Zhotoviteľ: |  |  | Rozpočet, výkaz výmer |  |  |  | Spracovateľ: |  | Szegheőová
Kód - Popis | [9 empty] | Cena celkom [EUR]
1) Náklady z rozpočtu | [9 empty] | 0 | [12 empty] | -1
| 2 - Zvláštne zakladanie objektov | [8 empty] | 0
| 3 - Zvislé a kompletné konštrukcie | [8 empty] | 0
| 33 - Stĺpy, piliera, stožiare, stojky | [8 empty] | 0
| 94 - Lešenie a stavebné výťahy | [8 empty] | 0
| 95 - Dokončovacie konštrukcie na pozemných stavbách | [8 empty] | 0
| 99 - Presun hmôt | [8 empty] | 0
| 713 - Izolácie tepelné | [8 empty] | 0
| 764 - Konštrukcie klampiarske | [8 empty] | 0
| 783 - Nátery | [8 empty] | 0
| M21 - Elektromontáže | [8 empty] | 0
2) Ostatné náklady | [9 empty] | 0 |  |  |  | DPH
| GZS | [8 empty] | 0 |  |  |  | znížená | [9 empty] | VRN | 0 | 0 | 0 | 0 | 0 | 2
| Projektové práce | [8 empty] | 0 |  |  |  | znížená | [9 empty] | VRN | 0 | 0 | 0 | 0 | 0 | 2
| Sťažené podmienky | [8 empty] | 0 |  |  |  | znížená | [9 empty] | VRN | 0 | 0 | 0 | 0 | 0 | 2
| Vplyv prostredia | [8 empty] | 0 |  |  |  | znížená | [9 empty] | VRN | 0 | 0 | 0 | 0 | 0 | 2
| Iné VRN | [8 empty] | 0 |  |  |  | znížená | [9 empty] | VRN | 0 | 0 | 0 | 0 | 0 | 2
| Kompletačná činnosť | [8 empty] | 0 |  |  |  | znížená | [9 empty] | KOMPLETACNA | 0 | 0 | 0 | 0 | 0 | 2
Celkové náklady za stavbu 1) + 2) | [7 empty] | 0
ROZPOČET
Stavba: |  |  | Poľnohospodárska bioplynová stanica Dvor Mikuláš
Objekt: |  |  | 01 - Stavebná časť
Časť: |  |  | 01-06 - 06 - Fermentor - 22/6
Miesto: |  |  | Dvor Mikuláš |  |  |  | Dátum: |  | 7. 9. 2018
Objednávateľ: |  |  | AGROCONTRACT Mikuláš a.s.,94655 Dubník |  |  |  | Projektant:
Zhotoviteľ: |  |  | Rozpočet, výkaz výmer |  |  |  | Spracovateľ: |  | Szegheőová
PČ | Typ | Kód | Popis |  |  | MJ | Množstvo | J.cena [EUR] |  | Cena celkom [EUR] |  |  | Poznámka | DPH | J. Nh [h] | Nh celkom [h] | J. hmotnosť [t] | Hmotnosť celkom [t] | J. suť [t] | Suť Celkom [t]
Náklady z rozpočtu | [9 empty] | 0 | [5 empty] | 0 |  | 0 |  | 0 |  | D | -1 | [7 empty] | 0
| 2 - Zvláštne zakladanie objektov | [8 empty] | 0 | [5 empty] | 0 |  | 0 |  | 0 | 1 | D | 0 | ROZPOCET | [6 empty] | 0
1 | K | 273323411RT5 | Železobetón základ. dosiek vodostavebný C 25/30 |  |  | m3 | 75.2 | 0 |  | 0 |  |  |  | znížená |  | 0 | 0 | 0 | 0 | 0 | 4 | K | 1 | ROZPOCET | 0 | 0 | 0 | 0 | 0 | 2 | 0 | 4 | 2
2 | K | 273356031R00 | Debnenie základových dosiek, plochy zaoblené, zhotovenie |  |  | m2 | 18 | 0 |  | 0 |  |  |  | znížená |  | 0 | 0 | 0 | 0 | 0 | 4 | K | 1 | ROZPOCET | 0 | 0 | 0 | 0 | 0 | 2 | 0 | 4 | 4
3 | K | 273356032R00 | Debnenie základových dosiek, plochy zaoblené,odstránenie |  |  | m2 | 18 | 0 |  | 0 |  |  |  | znížená |  | 0 | 0 | 0 | 0 | 0 | 4 | K | 1 | ROZPOCET | 0 | 0 | 0 | 0 | 0 | 2 | 0 | 4 | 6
4 | K | 273361521R00 | Výstuž základových dosiek z betonárskej ocele zo zváraných sietí |  |  | t | 3.37 | 0 |  | 0 |  |  |  | znížená |  | 0 | 0 | 0 | 0 | 0 | 4 | K | 1 | ROZPOCET | 0 | 0 | 0 | 0 | 0 | 2 | 0 | 4 | 8
5 | K | 9990001 | Tesniaci pás |  |  | m | 70 | 0 |  | 0 |  |  |  | znížená |  | 0 | 0 | 0 | 0 | 0 | 4 | K | 1 | ROZPOCET | 0 | 0 | 0 | 0 | 0 | 2 | 0 | 4 | 10
| 3 - Zvislé a kompletné konštrukcie | [8 empty] | 0 | [5 empty] | 0 |  | 0 |  | 0 | 1 | D | 0 | ROZPOCET | [6 empty] | 0
6 | K | 380326132R00 | Komplet. konštr.nádrží zo ŽB |  |  | m3 | 83.7 | 0 |  | 0 |  |  |  | znížená |  | 0 | 0 | 0 | 0 | 0 | 4 | K | 1 | ROZPOCET | 0 | 0 | 0 | 0 | 0 | 2 | 0 | 4 | 12
7 | K | 380356223T01 | Debnenie kompl.konštr.neom. pl.zaoblených, zhotovenie |  |  | m2 | 415 | 0 |  | 0 |  |  |  | znížená |  | 0 | 0 | 0 | 0 | 0 | 4 | K | 1 | ROZPOCET | 0 | 0 | 0 | 0 | 0 | 2 | 0 | 4 | 14
8 | K | 380356224T02 | Debnenie kompl.konštr.neom.pl.zaoblených,odstránenie |  |  | m2 | 415 | 0 |  | 0 |  |  |  | znížená |  | 0 | 0 | 0 | 0 | 0 | 4 | K | 1 | ROZPOCET | 0 | 0 | 0 | 0 | 0 | 2 | 0 | 4 | 16
9 | K | 380361006U00 | Výstuž kompletných konštrukcií |  |  | t | 5.99 | 0 |  | 0 |  |  |  | znížená |  | 0 | 0 | 0 | 0 | 0 | 4 | K | 1 | ROZPOCET | 0 | 0 | 0 | 0 | 0 | 2 | 0 | 4 | 18
| 33 - Stĺpy, piliera, stožiare, stojky | [8 empty] | 0 | [5 empty] | 0 |  | 0 |  | 0 | 1 | D | 0 | ROZPOCET | [6 empty] | 0
10 | K | 330321411R00 | Betón stĺpov a pilierov železový |  |  | m3 | 6.3 | 0 |  | 0 |  |  |  | znížená |  | 0 | 0 | 0 | 0 | 0 | 4 | K | 1 | ROZPOCET | 0 | 0 | 0 | 0 | 0 | 2 | 0 | 4 | 20
11 | K | 332351101R00 | Debnenie stĺpov oblých - zhotovenie |  |  | m2 | 11.5 | 0 |  | 0 |  |  |  | znížená |  | 0 | 0 | 0 | 0 | 0 | 4 | K | 1 | ROZPOCET | 0 | 0 | 0 | 0 | 0 | 2 | 0 | 4 | 22
12 | K | 332351102R00 | Debnenie stĺpov oblých - odstránenie |  |  | m2 | 11.5 | 0 |  | 0 |  |  |  | znížená |  | 0 | 0 | 0 | 0 | 0 | 4 | K | 1 | ROZPOCET | 0 | 0 | 0 | 0 | 0 | 2 | 0 | 4 | 24
13 | K | 332351108R00 | Príplatok za vzopretie celej výmery debnenia pri výške 4-6 m |  |  | m2 | 11.5 | 0 |  | 0 |  |  |  | znížená |  | 0 | 0 | 0 | 0 | 0 | 4 | K | 1 | ROZPOCET | 0 | 0 | 0 | 0 | 0 | 2 | 0 | 4 | 26
14 | K | 332361821R00 | Výztuž stĺpov oblých z betonárskej ocele |  |  | t | 0.15 | 0 |  | 0 |  |  |  | znížená |  | 0 | 0 | 0 | 0 | 0 | 4 | K | 1 | ROZPOCET | 0 | 0 | 0 | 0 | 0 | 2 | 0 | 4 | 28
15 | K | 334353921U00 | Príplatok systém.debnenia stĺpov hlava piliera Y |  |  | m2 | 10 | 0 |  | 0 |  |  |  | znížená |  | 0 | 0 | 0 | 0 | 0 | 4 | K | 1 | ROZPOCET | 0 | 0 | 0 | 0 | 0 | 2 | 0 | 4 | 30
| 94 - Lešenie a stavebné výťahy | [8 empty] | 0 | [5 empty] | 0 |  | 0 |  | 0 | 1 | D | 0 | ROZPOCET | [6 empty] | 0
16 | K | 31686270.A | Lešenie pojazdné výška 6,9 m |  |  | sada | 0.1 | 0 |  | 0 |  |  |  | znížená |  | 0 | 0 | 0 | 0 | 0 | 4 | K | 1 | ROZPOCET | 0 | 0 | 0 | 0 | 0 | 2 | 0 | 4 | 32
| 95 - Dokončovacie konštrukcie na pozemných stavbách | [8 empty] | 0 | [5 empty] | 0 |  | 0 |  | 0 | 1 | D | 0 | ROZPOCET | [6 empty] | 0
17 | K | 952901411R00 | Vyčistenie ostatných objektov |  |  | m2 | 380.2 | 0 |  | 0 |  |  |  | znížená |  | 0 | 0 | 0 | 0 | 0 | 4 | K | 1 | ROZPOCET | 0 | 0 | 0 | 0 | 0 | 2 | 0 | 4 | 34
| 99 - Presun hmôt | [8 empty] | 0 | [5 empty] | 0 |  | 0 |  | 0 | 1 | D | 0 | ROZPOCET | [6 empty] | 0
18 | K | 998142261R00 | Presun hmôt, zásobníky poľnohospodárske monolitické |  |  | t | 449.2 | 0 |  | 0 |  |  |  | znížená |  | 0 | 0 | 0 | 0 | 0 | 4 | K | 1 | ROZPOCET | 0 | 0 | 0 | 0 | 0 | 2 | 0 | 4 | 36
| 713 - Izolácie tepelné | [8 empty] | 0 | [5 empty] | 0 |  | 0 |  | 0 | 1 | D | 0 | ROZPOCET | [6 empty] | 0
19 | K | 713121111R00 | Izolácia tepelná podláh na sucho, jednovrstvová |  |  | m2 | 459 | 0 |  | 0 |  |  |  | znížená |  | 0 | 0 | 0 | 0 | 0 | 4 | K | 1 | ROZPOCET | 0 | 0 | 0 | 0 | 0 | 2 | 0 | 4 | 38
20 | K | 713131131R00 | Izolácia tepelná stien |  |  | m2 | 422 | 0 |  | 0 |  |  |  | znížená |  | 0 | 0 | 0 | 0 | 0 | 4 | K | 1 | ROZPOCET | 0 | 0 | 0 | 0 | 0 | 2 | 0 | 4 | 40
21 | K | 28376346.A | Tepelná izolácia XPS |  |  | m2 | 881 | 0 |  | 0 |  |  |  | znížená |  | 0 | 0 | 0 | 0 | 0 | 4 | K | 1 | ROZPOCET | 0 | 0 | 0 | 0 | 0 | 2 | 0 | 4 | 42
22 | K | 998713201R00 | Presun hmôt pro izolácie tepelné, výšky do 6 m |  |  | % | 0 | 0 |  | 0 |  |  |  | znížená |  | 0 | 0 | 0 | 0 | 0 | 4 | K | 1 | ROZPOCET | 0 | 0 | 0 | 0 | 0 | 2 | 0 | 4 | 44
| 764 - Konštrukcie klampiarske | [8 empty] | 0 | [5 empty] | 0 |  | 0 |  | 0 | 1 | D | 0 | ROZPOCET | [6 empty] | 0
23 | K | 767392112R00 | Montáž krytiny plechom tvarovaným |  |  | m2 | 176.9 | 0 |  | 0 |  |  |  | znížená |  | 0 | 0 | 0 | 0 | 0 | 4 | K | 1 | ROZPOCET | 0 | 0 | 0 | 0 | 0 | 2 | 0 | 4 | 46
24 | K | 15484100 | Plech trapézový |  |  | m2 | 176.9 | 0 |  | 0 |  |  |  | znížená |  | 0 | 0 | 0 | 0 | 0 | 4 | K | 1 | ROZPOCET | 0 | 0 | 0 | 0 | 0 | 2 | 0 | 4 | 48
25 | K | 998764201R00 | Presun hmôt pro klampiarske konštr., výšky do 6 m |  |  | % | 0 | 0 |  | 0 |  |  |  | znížená |  | 0 | 0 | 0 | 0 | 0 | 4 | K | 1 | ROZPOCET | 0 | 0 | 0 | 0 | 0 | 2 | 0 | 4 | 50
| 783 - Nátery | [8 empty] | 0 | [5 empty] | 0 |  | 0 |  | 0 | 1 | D | 0 | ROZPOCET | [6 empty] | 0
26 | K | 783814131T00 | Ochranný náter betónových prvkov |  |  | m2 | 83.8 | 0 |  | 0 |  |  |  | znížená |  | 0 | 0 | 0 | 0 | 0 | 4 | K | 1 | ROZPOCET | 0 | 0 | 0 | 0 | 0 | 2 | 0 | 4 | 52
| M21 - Elektromontáže | [8 empty] | 0 | [5 empty] | 0 |  | 0 |  | 0 | 1 | D | 0 | ROZPOCET | [6 empty] | 0
27 | K | 210220021R00 | Rozvod uzemňovací v zemi FeZn do 120 mm2 |  |  | m | 54 | 0 |  | 0 |  |  |  | znížená |  | 0 | 0 | 0 | 0 | 0 | 4 | K | 1 | ROZPOCET | 0 | 0 | 0 | 0 | 0 | 2 | 0 | 4 | 54
28 | K | 35441120 | Pásik uzemňovací pozinkovaný 30 x 4 mm |  |  | kg | 56.7 | 0 |  | 0 |  |  |  | znížená |  | 0 | 0 | 0 | 0 | 0 | 4 | K | 1 | ROZPOCET | 0 | 0 | 0 | 0 | 0 | 2 | 0 | 4 | 56
| VP - Práce naviac | [8 empty] | 0 | [11 empty] | D | 0 | PN | [6 empty] | 0

## 01-07 - 07 - Dofermentor ...
| Hárok obsahuje: |  | 1) Krycí list rozpočtu |  | 2) Rekapitulácia rozpočtu |  |  | 3) Rozpočet |  |  | Späť na hárok: | Rekapitulácia stavby
optimalizované pre tlač zostáv vo formáte A4 - na výšku | [11 empty] | >> skryté stĺpce << | [9 empty] | {76be48f6-9e63-4295-91ab-bce6462bde0b}
0
KRYCÍ LIST ROZPOČTU | [12 empty] | v --- nižšie sa nachádzajú doplnkové a pomocné údaje k zostavám --- v | [8 empty] | False
| Stavba: |  | Poľnohospodárska bioplynová stanica Dvor Mikuláš
| Objekt: |  | 01 - Stavebná časť
| Časť: |  | 01-07 - 07 - Dofermentor - 22/6
| JKSO: | [7 empty] | KS:
| Miesto: |  | Dvor Mikuláš | [5 empty] | Dátum: |  | 7. 9. 2018
| Objednávateľ: | [7 empty] | IČO:
|  | AGROCONTRACT Mikuláš a.s.,94655 Dubník | [6 empty] | IČO DPH:
| Zhotoviteľ: | [7 empty] | IČO:
|  | Rozpočet, výkaz výmer | [6 empty] | IČO DPH:
| Projektant: | [7 empty] | IČO:
IČO DPH:
| Spracovateľ: | [7 empty] | IČO:
|  | Szegheőová | [6 empty] | IČO DPH:
Poznámka:
| Náklady z rozpočtu | [7 empty] | 0
| Ostatné náklady | [7 empty] | 0
| Cena bez DPH | [7 empty] | 0
| DPH | základná | 20% | z | 0 |  |  |  | 0
|  | znížená | 20% | z | 0 |  |  |  | 0
|  | zákl. prenesená | 20% | z | 0 |  |  |  | 0
|  | zníž. prenesená | 20% | z | 0 |  |  |  | 0
|  | nulová | 0% | z | 0 |  |  |  | 0
| Cena s DPH |  |  | v | EUR |  |  | 0
| Projektant |  |  |  |  | Spracovateľ
| Dátum a podpis: |  |  | Pečiatka |  | Dátum a podpis: |  |  |  | Pečiatka
| Objednávateľ |  |  |  |  | Zhotoviteľ
| Dátum a podpis: |  |  | Pečiatka |  | Dátum a podpis: |  |  |  | Pečiatka
REKAPITULÁCIA ROZPOČTU
Stavba: |  |  | Poľnohospodárska bioplynová stanica Dvor Mikuláš
Objekt: |  |  | 01 - Stavebná časť
Časť: |  |  | 01-07 - 07 - Dofermentor - 22/6
Miesto: |  |  | Dvor Mikuláš |  |  |  | Dátum: |  | 7. 9. 2018
Objednávateľ: |  |  | AGROCONTRACT Mikuláš a.s.,94655 Dubník |  |  |  | Projektant:
Zhotoviteľ: |  |  | Rozpočet, výkaz výmer |  |  |  | Spracovateľ: |  | Szegheőová
Kód - Popis | [9 empty] | Cena celkom [EUR]
1) Náklady z rozpočtu | [9 empty] | 0 | [12 empty] | -1
| 2 - Zvláštne zakladanie objektov | [8 empty] | 0
| 3 - Zvislé a kompletné konštrukcie | [8 empty] | 0
| 33 - Stĺpy, piliere, stožiare, stojky | [8 empty] | 0
| 94 - Lešenie a stavebné výťahy | [8 empty] | 0
| 95 - Dokončovacie konštrukcie na pozemných stavbách | [8 empty] | 0
| 99 - Presun hmôt | [8 empty] | 0
| 713 - Izolácie tepelné | [8 empty] | 0
| 764 - Konštrukcie klampiarske | [8 empty] | 0
| 783 - Nátery | [8 empty] | 0
| M21 - Elektromontáže | [8 empty] | 0
2) Ostatné náklady | [9 empty] | 0 |  |  |  | DPH
| GZS | [8 empty] | 0 |  |  |  | znížená | [9 empty] | VRN | 0 | 0 | 0 | 0 | 0 | 2
| Projektové práce | [8 empty] | 0 |  |  |  | znížená | [9 empty] | VRN | 0 | 0 | 0 | 0 | 0 | 2
| Sťažené podmienky | [8 empty] | 0 |  |  |  | znížená | [9 empty] | VRN | 0 | 0 | 0 | 0 | 0 | 2
| Vplyv prostredia | [8 empty] | 0 |  |  |  | znížená | [9 empty] | VRN | 0 | 0 | 0 | 0 | 0 | 2
| Iné VRN | [8 empty] | 0 |  |  |  | znížená | [9 empty] | VRN | 0 | 0 | 0 | 0 | 0 | 2
| Kompletačná činnosť | [8 empty] | 0 |  |  |  | znížená | [9 empty] | KOMPLETACNA | 0 | 0 | 0 | 0 | 0 | 2
Celkové náklady za stavbu 1) + 2) | [7 empty] | 0
ROZPOČET
Stavba: |  |  | Poľnohospodárska bioplynová stanica Dvor Mikuláš
Objekt: |  |  | 01 - Stavebná časť
Časť: |  |  | 01-07 - 07 - Dofermentor - 22/6
Miesto: |  |  | Dvor Mikuláš |  |  |  | Dátum: |  | 7. 9. 2018
Objednávateľ: |  |  | AGROCONTRACT Mikuláš a.s.,94655 Dubník |  |  |  | Projektant:
Zhotoviteľ: |  |  | Rozpočet, výkaz výmer |  |  |  | Spracovateľ: |  | Szegheőová
PČ | Typ | Kód | Popis |  |  | MJ | Množstvo | J.cena [EUR] |  | Cena celkom [EUR] |  |  | Poznámka | DPH | J. Nh [h] | Nh celkom [h] | J. hmotnosť [t] | Hmotnosť celkom [t] | J. suť [t] | Suť Celkom [t]
Náklady z rozpočtu | [9 empty] | 0 | [5 empty] | 0 |  | 0 |  | 0 |  | D | -1 | [7 empty] | 0
| 2 - Zvláštne zakladanie objektov | [8 empty] | 0 | [5 empty] | 0 |  | 0 |  | 0 | 1 | D | 0 | ROZPOCET | [6 empty] | 0
1 | K | 273323411RT5 | Železobetón základ. dosiek vodostavebný C 25/30 |  |  | m3 | 75.2 | 0 |  | 0 |  |  |  | znížená |  | 0 | 0 | 0 | 0 | 0 | 4 | K | 1 | ROZPOCET | 0 | 0 | 0 | 0 | 0 | 2 | 0 | 4 | 2
2 | K | 273356031R00 | Debnenie základových dosiek, plochy zaoblené, zhotovenie |  |  | m2 | 18 | 0 |  | 0 |  |  |  | znížená |  | 0 | 0 | 0 | 0 | 0 | 4 | K | 1 | ROZPOCET | 0 | 0 | 0 | 0 | 0 | 2 | 0 | 4 | 4
3 | K | 273356032R00 | Debnenie základových dosiek, plochy zaoblené,odstránenie |  |  | m2 | 18 | 0 |  | 0 |  |  |  | znížená |  | 0 | 0 | 0 | 0 | 0 | 4 | K | 1 | ROZPOCET | 0 | 0 | 0 | 0 | 0 | 2 | 0 | 4 | 6
4 | K | 273361521R00 | Výstuž základových dosiek z betonárskej ocele zo zváraných sietí |  |  | t | 3.37 | 0 |  | 0 |  |  |  | znížená |  | 0 | 0 | 0 | 0 | 0 | 4 | K | 1 | ROZPOCET | 0 | 0 | 0 | 0 | 0 | 2 | 0 | 4 | 8
5 | K | 9990001 | Tesniaci pás |  |  | m | 70 | 0 |  | 0 |  |  |  | znížená |  | 0 | 0 | 0 | 0 | 0 | 4 | K | 1 | ROZPOCET | 0 | 0 | 0 | 0 | 0 | 2 | 0 | 4 | 10
| 3 - Zvislé a kompletné konštrukcie | [8 empty] | 0 | [5 empty] | 0 |  | 0 |  | 0 | 1 | D | 0 | ROZPOCET | [6 empty] | 0
6 | K | 380326132R00 | Komplet. konštr.nádrží zo ŽB |  |  | m3 | 83.7 | 0 |  | 0 |  |  |  | znížená |  | 0 | 0 | 0 | 0 | 0 | 4 | K | 1 | ROZPOCET | 0 | 0 | 0 | 0 | 0 | 2 | 0 | 4 | 12
7 | K | 380356223T01 | Debnenie kompl.konštr.neom. pl.zaoblených, zhotovenie |  |  | m2 | 415 | 0 |  | 0 |  |  |  | znížená |  | 0 | 0 | 0 | 0 | 0 | 4 | K | 1 | ROZPOCET | 0 | 0 | 0 | 0 | 0 | 2 | 0 | 4 | 14
8 | K | 380356224T02 | Debnenie kompl.konštr.neom.pl.zaoblených,odstránenie |  |  | m2 | 415 | 0 |  | 0 |  |  |  | znížená |  | 0 | 0 | 0 | 0 | 0 | 4 | K | 1 | ROZPOCET | 0 | 0 | 0 | 0 | 0 | 2 | 0 | 4 | 16
9 | K | 380361006U00 | Výstuž kompletných konštrukcií |  |  | t | 5.99 | 0 |  | 0 |  |  |  | znížená |  | 0 | 0 | 0 | 0 | 0 | 4 | K | 1 | ROZPOCET | 0 | 0 | 0 | 0 | 0 | 2 | 0 | 4 | 18
| 33 - Stĺpy, piliere, stožiare, stojky | [8 empty] | 0 | [5 empty] | 0 |  | 0 |  | 0 | 1 | D | 0 | ROZPOCET | [6 empty] | 0
10 | K | 330321411R00 | Betón stĺpov a pilierov železový |  |  | m3 | 6.3 | 0 |  | 0 |  |  |  | znížená |  | 0 | 0 | 0 | 0 | 0 | 4 | K | 1 | ROZPOCET | 0 | 0 | 0 | 0 | 0 | 2 | 0 | 4 | 20
11 | K | 332351101R00 | Debnenie stĺpov oblých - zhotovenie |  |  | m2 | 11.5 | 0 |  | 0 |  |  |  | znížená |  | 0 | 0 | 0 | 0 | 0 | 4 | K | 1 | ROZPOCET | 0 | 0 | 0 | 0 | 0 | 2 | 0 | 4 | 22
12 | K | 332351102R00 | Debnenie stĺpov oblých - odstránenie |  |  | m2 | 11.5 | 0 |  | 0 |  |  |  | znížená |  | 0 | 0 | 0 | 0 | 0 | 4 | K | 1 | ROZPOCET | 0 | 0 | 0 | 0 | 0 | 2 | 0 | 4 | 24
13 | K | 332351108R00 | Príplatok za vzopretie celej výmery debnenia pri výške 4-6 m |  |  | m2 | 11.5 | 0 |  | 0 |  |  |  | znížená |  | 0 | 0 | 0 | 0 | 0 | 4 | K | 1 | ROZPOCET | 0 | 0 | 0 | 0 | 0 | 2 | 0 | 4 | 26
14 | K | 332361821R00 | Výztuž stĺpov oblých z betonárskej ocele |  |  | t | 0.15 | 0 |  | 0 |  |  |  | znížená |  | 0 | 0 | 0 | 0 | 0 | 4 | K | 1 | ROZPOCET | 0 | 0 | 0 | 0 | 0 | 2 | 0 | 4 | 28
15 | K | 334353921U00 | Príplatok systém.debnenia stĺpov hlava piliera Y |  |  | m2 | 10 | 0 |  | 0 |  |  |  | znížená |  | 0 | 0 | 0 | 0 | 0 | 4 | K | 1 | ROZPOCET | 0 | 0 | 0 | 0 | 0 | 2 | 0 | 4 | 30
| 94 - Lešenie a stavebné výťahy | [8 empty] | 0 | [5 empty] | 0 |  | 0 |  | 0 | 1 | D | 0 | ROZPOCET | [6 empty] | 0
16 | K | 31686270.A | Lešenie pojazdné výška 6,9 m |  |  | sada | 0.1 | 0 |  | 0 |  |  |  | znížená |  | 0 | 0 | 0 | 0 | 0 | 4 | K | 1 | ROZPOCET | 0 | 0 | 0 | 0 | 0 | 2 | 0 | 4 | 32
| 95 - Dokončovacie konštrukcie na pozemných stavbách | [8 empty] | 0 | [5 empty] | 0 |  | 0 |  | 0 | 1 | D | 0 | ROZPOCET | [6 empty] | 0
17 | K | 952901411R00 | Vyčistenie ostatných objektov |  |  | m2 | 380.2 | 0 |  | 0 |  |  |  | znížená |  | 0 | 0 | 0 | 0 | 0 | 4 | K | 1 | ROZPOCET | 0 | 0 | 0 | 0 | 0 | 2 | 0 | 4 | 34
| 99 - Presun hmôt | [8 empty] | 0 | [5 empty] | 0 |  | 0 |  | 0 | 1 | D | 0 | ROZPOCET | [6 empty] | 0
18 | K | 998142261R00 | Presun hmôt, zásobníky poľnohospodárske monolitické |  |  | t | 449.2 | 0 |  | 0 |  |  |  | znížená |  | 0 | 0 | 0 | 0 | 0 | 4 | K | 1 | ROZPOCET | 0 | 0 | 0 | 0 | 0 | 2 | 0 | 4 | 36
| 713 - Izolácie tepelné | [8 empty] | 0 | [5 empty] | 0 |  | 0 |  | 0 | 1 | D | 0 | ROZPOCET | [6 empty] | 0
19 | K | 713121111R00 | Izolácia tepelná podláh na sucho, jednovrstvová |  |  | m2 | 459 | 0 |  | 0 |  |  |  | znížená |  | 0 | 0 | 0 | 0 | 0 | 4 | K | 1 | ROZPOCET | 0 | 0 | 0 | 0 | 0 | 2 | 0 | 4 | 38
20 | K | 713131131R00 | Izolácia tepelná stien |  |  | m2 | 422 | 0 |  | 0 |  |  |  | znížená |  | 0 | 0 | 0 | 0 | 0 | 4 | K | 1 | ROZPOCET | 0 | 0 | 0 | 0 | 0 | 2 | 0 | 4 | 40
21 | K | 28376346.A | Tepelná izolácia XPS |  |  | m2 | 881 | 0 |  | 0 |  |  |  | znížená |  | 0 | 0 | 0 | 0 | 0 | 4 | K | 1 | ROZPOCET | 0 | 0 | 0 | 0 | 0 | 2 | 0 | 4 | 42
22 | K | 998713201R00 | Presun hmôt pro izolácie tepelné, výšky do 6 m |  |  | % | 0 | 0 |  | 0 |  |  |  | znížená |  | 0 | 0 | 0 | 0 | 0 | 4 | K | 1 | ROZPOCET | 0 | 0 | 0 | 0 | 0 | 2 | 0 | 4 | 44
| 764 - Konštrukcie klampiarske | [8 empty] | 0 | [5 empty] | 0 |  | 0 |  | 0 | 1 | D | 0 | ROZPOCET | [6 empty] | 0
23 | K | 767392112R00 | Montáž krytiny plechom tvarovaným |  |  | m2 | 176.9 | 0 |  | 0 |  |  |  | znížená |  | 0 | 0 | 0 | 0 | 0 | 4 | K | 1 | ROZPOCET | 0 | 0 | 0 | 0 | 0 | 2 | 0 | 4 | 46
24 | K | 15484100 | Plech trapézový |  |  | m2 | 176.9 | 0 |  | 0 |  |  |  | znížená |  | 0 | 0 | 0 | 0 | 0 | 4 | K | 1 | ROZPOCET | 0 | 0 | 0 | 0 | 0 | 2 | 0 | 4 | 48
25 | K | 998764201R00 | Presun hmôt pro klampiarske konštr., výšky do 6 m |  |  | % | 0 | 0 |  | 0 |  |  |  | znížená |  | 0 | 0 | 0 | 0 | 0 | 4 | K | 1 | ROZPOCET | 0 | 0 | 0 | 0 | 0 | 2 | 0 | 4 | 50
| 783 - Nátery | [8 empty] | 0 | [5 empty] | 0 |  | 0 |  | 0 | 1 | D | 0 | ROZPOCET | [6 empty] | 0
26 | K | 783814131T00 | Ochranný náter betónových prvkov |  |  | m2 | 83.8 | 0 |  | 0 |  |  |  | znížená |  | 0 | 0 | 0 | 0 | 0 | 4 | K | 1 | ROZPOCET | 0 | 0 | 0 | 0 | 0 | 2 | 0 | 4 | 52
| M21 - Elektromontáže | [8 empty] | 0 | [5 empty] | 0 |  | 0 |  | 0 | 1 | D | 0 | ROZPOCET | [6 empty] | 0
27 | K | 210220021R00 | Rozvod uzemňovací v zemi FeZn do 120 mm2 |  |  | m | 54 | 0 |  | 0 |  |  |  | znížená |  | 0 | 0 | 0 | 0 | 0 | 4 | K | 1 | ROZPOCET | 0 | 0 | 0 | 0 | 0 | 2 | 0 | 4 | 54
28 | K | 35441120 | Pásik uzemňovací pozinkovaný 30 x 4 mm |  |  | kg | 56.7 | 0 |  | 0 |  |  |  | znížená |  | 0 | 0 | 0 | 0 | 0 | 4 | K | 1 | ROZPOCET | 0 | 0 | 0 | 0 | 0 | 2 | 0 | 4 | 56
| VP - Práce naviac | [8 empty] | 0 | [11 empty] | D | 0 | PN | [6 empty] | 0

## 01-08 - 08 - Skladovacia ...
| Hárok obsahuje: |  | 1) Krycí list rozpočtu |  | 2) Rekapitulácia rozpočtu |  |  | 3) Rozpočet |  |  | Späť na hárok: | Rekapitulácia stavby
optimalizované pre tlač zostáv vo formáte A4 - na výšku | [11 empty] | >> skryté stĺpce << | [9 empty] | {669bd227-3955-402f-b85d-be68872564d2}
0
KRYCÍ LIST ROZPOČTU | [12 empty] | v --- nižšie sa nachádzajú doplnkové a pomocné údaje k zostavám --- v | [8 empty] | False
| Stavba: |  | Poľnohospodárska bioplynová stanica Dvor Mikuláš
| Objekt: |  | 01 - Stavebná časť
| Časť: |  | 01-08 - 08 - Skladovacia nádrž 30/10
| JKSO: | [7 empty] | KS:
| Miesto: |  | Dvor Mikuláš | [5 empty] | Dátum: |  | 7. 9. 2018
| Objednávateľ: | [7 empty] | IČO:
|  | AGROCONTRACT Mikuláš a.s.,94655 Dubník | [6 empty] | IČO DPH:
| Zhotoviteľ: | [7 empty] | IČO:
|  | Rozpočet, výkaz výmer | [6 empty] | IČO DPH:
| Projektant: | [7 empty] | IČO:
IČO DPH:
| Spracovateľ: | [7 empty] | IČO:
|  | Szegheőová | [6 empty] | IČO DPH:
Poznámka:
| Náklady z rozpočtu | [7 empty] | 0
| Ostatné náklady | [7 empty] | 0
| Cena bez DPH | [7 empty] | 0
| DPH | základná | 20% | z | 0 |  |  |  | 0
|  | znížená | 20% | z | 0 |  |  |  | 0
|  | zákl. prenesená | 20% | z | 0 |  |  |  | 0
|  | zníž. prenesená | 20% | z | 0 |  |  |  | 0
|  | nulová | 0% | z | 0 |  |  |  | 0
| Cena s DPH |  |  | v | EUR |  |  | 0
| Projektant |  |  |  |  | Spracovateľ
| Dátum a podpis: |  |  | Pečiatka |  | Dátum a podpis: |  |  |  | Pečiatka
| Objednávateľ |  |  |  |  | Zhotoviteľ
| Dátum a podpis: |  |  | Pečiatka |  | Dátum a podpis: |  |  |  | Pečiatka
REKAPITULÁCIA ROZPOČTU
Stavba: |  |  | Poľnohospodárska bioplynová stanica Dvor Mikuláš
Objekt: |  |  | 01 - Stavebná časť
Časť: |  |  | 01-08 - 08 - Skladovacia nádrž 30/10
Miesto: |  |  | Dvor Mikuláš |  |  |  | Dátum: |  | 7. 9. 2018
Objednávateľ: |  |  | AGROCONTRACT Mikuláš a.s.,94655 Dubník |  |  |  | Projektant:
Zhotoviteľ: |  |  | Rozpočet, výkaz výmer |  |  |  | Spracovateľ: |  | Szegheőová
Kód - Popis | [9 empty] | Cena celkom [EUR]
1) Náklady z rozpočtu | [9 empty] | 0 | [12 empty] | -1
| 2 - Zvláštne zakladanie objektov | [8 empty] | 0
| 3 - Zvislé a kompletné konštrukcie | [8 empty] | 0
| 33 - Stĺpy, piliere, stožiare, stojky | [8 empty] | 0
| 94 - Lešenie a stavebné výťahy | [8 empty] | 0
| 95 - Dokončovacie konštrukcie na pozemných stavbách | [8 empty] | 0
| 99 - Presun hmôt | [8 empty] | 0
| 713 - Izolácie tepelné | [8 empty] | 0
| 764 - Konštrukcie klampiarske | [8 empty] | 0
| 783 - Nátery | [8 empty] | 0
| M21 - Elektromontáže | [8 empty] | 0
2) Ostatné náklady | [9 empty] | 0 |  |  |  | DPH
| GZS | [8 empty] | 0 |  |  |  | znížená | [9 empty] | VRN | 0 | 0 | 0 | 0 | 0 | 2
| Projektové práce | [8 empty] | 0 |  |  |  | znížená | [9 empty] | VRN | 0 | 0 | 0 | 0 | 0 | 2
| Sťažené podmienky | [8 empty] | 0 |  |  |  | znížená | [9 empty] | VRN | 0 | 0 | 0 | 0 | 0 | 2
| Vplyv prostredia | [8 empty] | 0 |  |  |  | znížená | [9 empty] | VRN | 0 | 0 | 0 | 0 | 0 | 2
| Iné VRN | [8 empty] | 0 |  |  |  | znížená | [9 empty] | VRN | 0 | 0 | 0 | 0 | 0 | 2
| Kompletačná činnosť | [8 empty] | 0 |  |  |  | znížená | [9 empty] | KOMPLETACNA | 0 | 0 | 0 | 0 | 0 | 2
Celkové náklady za stavbu 1) + 2) | [7 empty] | 0
ROZPOČET
Stavba: |  |  | Poľnohospodárska bioplynová stanica Dvor Mikuláš
Objekt: |  |  | 01 - Stavebná časť
Časť: |  |  | 01-08 - 08 - Skladovacia nádrž 30/10
Miesto: |  |  | Dvor Mikuláš |  |  |  | Dátum: |  | 7. 9. 2018
Objednávateľ: |  |  | AGROCONTRACT Mikuláš a.s.,94655 Dubník |  |  |  | Projektant:
Zhotoviteľ: |  |  | Rozpočet, výkaz výmer |  |  |  | Spracovateľ: |  | Szegheőová
PČ | Typ | Kód | Popis |  |  | MJ | Množstvo | J.cena [EUR] |  | Cena celkom [EUR] |  |  | Poznámka | DPH | J. Nh [h] | Nh celkom [h] | J. hmotnosť [t] | Hmotnosť celkom [t] | J. suť [t] | Suť Celkom [t]
Náklady z rozpočtu | [9 empty] | 0 | [5 empty] | 0 |  | 0 |  | 0 |  | D | -1 | [7 empty] | 0
| 2 - Zvláštne zakladanie objektov | [8 empty] | 0 | [5 empty] | 0 |  | 0 |  | 0 | 1 | D | 0 | ROZPOCET | [6 empty] | 0
1 | K | 273323411RT5 | Železobetón základ. dosiek vodostavebný C 25/30 |  |  | m3 | 75.2 | 0 |  | 0 |  |  |  | znížená |  | 0 | 0 | 0 | 0 | 0 | 4 | K | 1 | ROZPOCET | 0 | 0 | 0 | 0 | 0 | 2 | 0 | 4 | 2
2 | K | 273356031R00 | Debnenie základových dosiek, plochy zaoblené, zhotovenie |  |  | m2 | 18 | 0 |  | 0 |  |  |  | znížená |  | 0 | 0 | 0 | 0 | 0 | 4 | K | 1 | ROZPOCET | 0 | 0 | 0 | 0 | 0 | 2 | 0 | 4 | 4
3 | K | 273356032R00 | Debnenie základových dosiek, plochy zaoblené, odstránenie |  |  | m2 | 18 | 0 |  | 0 |  |  |  | znížená |  | 0 | 0 | 0 | 0 | 0 | 4 | K | 1 | ROZPOCET | 0 | 0 | 0 | 0 | 0 | 2 | 0 | 4 | 6
4 | K | 273361521R00 | Výstuž základových dosiek z betonárskej ocele zo zváraných sietí |  |  | t | 3.37 | 0 |  | 0 |  |  |  | znížená |  | 0 | 0 | 0 | 0 | 0 | 4 | K | 1 | ROZPOCET | 0 | 0 | 0 | 0 | 0 | 2 | 0 | 4 | 8
5 | K | 9990001 | Tesniaci pás |  |  | m | 70 | 0 |  | 0 |  |  |  | znížená |  | 0 | 0 | 0 | 0 | 0 | 4 | K | 1 | ROZPOCET | 0 | 0 | 0 | 0 | 0 | 2 | 0 | 4 | 10
| 3 - Zvislé a kompletné konštrukcie | [8 empty] | 0 | [5 empty] | 0 |  | 0 |  | 0 | 1 | D | 0 | ROZPOCET | [6 empty] | 0
6 | K | 380326132R00 | Komplet. konštr.nádrží zo ŽB |  |  | m3 | 83.7 | 0 |  | 0 |  |  |  | znížená |  | 0 | 0 | 0 | 0 | 0 | 4 | K | 1 | ROZPOCET | 0 | 0 | 0 | 0 | 0 | 2 | 0 | 4 | 12
7 | K | 380356223T01 | Debnenie kompl.konštr.neom. pl.zaoblených, zhotovenie |  |  | m2 | 415 | 0 |  | 0 |  |  |  | znížená |  | 0 | 0 | 0 | 0 | 0 | 4 | K | 1 | ROZPOCET | 0 | 0 | 0 | 0 | 0 | 2 | 0 | 4 | 14
8 | K | 380356224T02 | Debnenie kompl.konštr.neom.pl.zaoblených,odstránenie |  |  | m2 | 415 | 0 |  | 0 |  |  |  | znížená |  | 0 | 0 | 0 | 0 | 0 | 4 | K | 1 | ROZPOCET | 0 | 0 | 0 | 0 | 0 | 2 | 0 | 4 | 16
9 | K | 380361006U00 | Výstuž kompletných konštrukcií |  |  | t | 5.99 | 0 |  | 0 |  |  |  | znížená |  | 0 | 0 | 0 | 0 | 0 | 4 | K | 1 | ROZPOCET | 0 | 0 | 0 | 0 | 0 | 2 | 0 | 4 | 18
| 33 - Stĺpy, piliere, stožiare, stojky | [8 empty] | 0 | [5 empty] | 0 |  | 0 |  | 0 | 1 | D | 0 | ROZPOCET | [6 empty] | 0
10 | K | 330321411R00 | Betón stĺpov a pilierov železový |  |  | m3 | 6.3 | 0 |  | 0 |  |  |  | znížená |  | 0 | 0 | 0 | 0 | 0 | 4 | K | 1 | ROZPOCET | 0 | 0 | 0 | 0 | 0 | 2 | 0 | 4 | 20
11 | K | 332351101R00 | Debnenie stĺpov oblých - zhotovenie |  |  | m2 | 11.5 | 0 |  | 0 |  |  |  | znížená |  | 0 | 0 | 0 | 0 | 0 | 4 | K | 1 | ROZPOCET | 0 | 0 | 0 | 0 | 0 | 2 | 0 | 4 | 22
12 | K | 332351102R00 | Debnenie stĺpov oblých - odstránenie |  |  | m2 | 11.5 | 0 |  | 0 |  |  |  | znížená |  | 0 | 0 | 0 | 0 | 0 | 4 | K | 1 | ROZPOCET | 0 | 0 | 0 | 0 | 0 | 2 | 0 | 4 | 24
13 | K | 332351108R00 | Príplatok za vzopretie celej výmery debnenia pri výške 4-6 m |  |  | m2 | 11.5 | 0 |  | 0 |  |  |  | znížená |  | 0 | 0 | 0 | 0 | 0 | 4 | K | 1 | ROZPOCET | 0 | 0 | 0 | 0 | 0 | 2 | 0 | 4 | 26
14 | K | 332361821R00 | Výztuž stĺpov oblých z betonárskej ocele |  |  | t | 0.15 | 0 |  | 0 |  |  |  | znížená |  | 0 | 0 | 0 | 0 | 0 | 4 | K | 1 | ROZPOCET | 0 | 0 | 0 | 0 | 0 | 2 | 0 | 4 | 28
15 | K | 334353921U00 | Príplatok systém.debnenia stĺpov hlava piliera Y |  |  | m2 | 10 | 0 |  | 0 |  |  |  | znížená |  | 0 | 0 | 0 | 0 | 0 | 4 | K | 1 | ROZPOCET | 0 | 0 | 0 | 0 | 0 | 2 | 0 | 4 | 30
| 94 - Lešenie a stavebné výťahy | [8 empty] | 0 | [5 empty] | 0 |  | 0 |  | 0 | 1 | D | 0 | ROZPOCET | [6 empty] | 0
16 | K | 31686270.A | Lešenie pojazdné výška 6,9 m |  |  | sada | 0.1 | 0 |  | 0 |  |  |  | znížená |  | 0 | 0 | 0 | 0 | 0 | 4 | K | 1 | ROZPOCET | 0 | 0 | 0 | 0 | 0 | 2 | 0 | 4 | 32
| 95 - Dokončovacie konštrukcie na pozemných stavbách | [8 empty] | 0 | [5 empty] | 0 |  | 0 |  | 0 | 1 | D | 0 | ROZPOCET | [6 empty] | 0
17 | K | 952901411R00 | Vyčistenie ostatných objektov |  |  | m2 | 380.2 | 0 |  | 0 |  |  |  | znížená |  | 0 | 0 | 0 | 0 | 0 | 4 | K | 1 | ROZPOCET | 0 | 0 | 0 | 0 | 0 | 2 | 0 | 4 | 34
| 99 - Presun hmôt | [8 empty] | 0 | [5 empty] | 0 |  | 0 |  | 0 | 1 | D | 0 | ROZPOCET | [6 empty] | 0
18 | K | 998142261R00 | Presun hmôt, zásobníky poľnohospodárske monolitické |  |  | t | 449.2 | 0 |  | 0 |  |  |  | znížená |  | 0 | 0 | 0 | 0 | 0 | 4 | K | 1 | ROZPOCET | 0 | 0 | 0 | 0 | 0 | 2 | 0 | 4 | 36
| 713 - Izolácie tepelné | [8 empty] | 0 | [5 empty] | 0 |  | 0 |  | 0 | 1 | D | 0 | ROZPOCET | [6 empty] | 0
19 | K | 713121111R00 | Izolácia tepelná podláh na sucho, jednovrstvová |  |  | m2 | 459 | 0 |  | 0 |  |  |  | znížená |  | 0 | 0 | 0 | 0 | 0 | 4 | K | 1 | ROZPOCET | 0 | 0 | 0 | 0 | 0 | 2 | 0 | 4 | 38
20 | K | 713131131R00 | Izolácia tepelná stien |  |  | m2 | 422 | 0 |  | 0 |  |  |  | znížená |  | 0 | 0 | 0 | 0 | 0 | 4 | K | 1 | ROZPOCET | 0 | 0 | 0 | 0 | 0 | 2 | 0 | 4 | 40
21 | K | 28376346.A | Tepelná izolácia XPS |  |  | m2 | 881 | 0 |  | 0 |  |  |  | znížená |  | 0 | 0 | 0 | 0 | 0 | 4 | K | 1 | ROZPOCET | 0 | 0 | 0 | 0 | 0 | 2 | 0 | 4 | 42
22 | K | 998713201R00 | Presun hmôt pro izolácie tepelné, výšky do 6 m |  |  | % | 0 | 0 |  | 0 |  |  |  | znížená |  | 0 | 0 | 0 | 0 | 0 | 4 | K | 1 | ROZPOCET | 0 | 0 | 0 | 0 | 0 | 2 | 0 | 4 | 44
| 764 - Konštrukcie klampiarske | [8 empty] | 0 | [5 empty] | 0 |  | 0 |  | 0 | 1 | D | 0 | ROZPOCET | [6 empty] | 0
23 | K | 767392112R00 | Montáž krytiny plechom tvarovaným |  |  | m2 | 176.9 | 0 |  | 0 |  |  |  | znížená |  | 0 | 0 | 0 | 0 | 0 | 4 | K | 1 | ROZPOCET | 0 | 0 | 0 | 0 | 0 | 2 | 0 | 4 | 46
24 | K | 15484100 | Plech trapézový |  |  | m2 | 176.9 | 0 |  | 0 |  |  |  | znížená |  | 0 | 0 | 0 | 0 | 0 | 4 | K | 1 | ROZPOCET | 0 | 0 | 0 | 0 | 0 | 2 | 0 | 4 | 48
25 | K | 998764201R00 | Presun hmôt pro klampiarske konštr., výšky do 6 m |  |  | % | 0 | 0 |  | 0 |  |  |  | znížená |  | 0 | 0 | 0 | 0 | 0 | 4 | K | 1 | ROZPOCET | 0 | 0 | 0 | 0 | 0 | 2 | 0 | 4 | 50
| 783 - Nátery | [8 empty] | 0 | [5 empty] | 0 |  | 0 |  | 0 | 1 | D | 0 | ROZPOCET | [6 empty] | 0
26 | K | 783814131T00 | Ochranný náter betónových prvkov |  |  | m2 | 83.8 | 0 |  | 0 |  |  |  | znížená |  | 0 | 0 | 0 | 0 | 0 | 4 | K | 1 | ROZPOCET | 0 | 0 | 0 | 0 | 0 | 2 | 0 | 4 | 52
| M21 - Elektromontáže | [8 empty] | 0 | [5 empty] | 0 |  | 0 |  | 0 | 1 | D | 0 | ROZPOCET | [6 empty] | 0
27 | K | 210220021R00 | Rozvod uzemňovací v zemi FeZn do 120 mm2 |  |  | m | 54 | 0 |  | 0 |  |  |  | znížená |  | 0 | 0 | 0 | 0 | 0 | 4 | K | 1 | ROZPOCET | 0 | 0 | 0 | 0 | 0 | 2 | 0 | 4 | 54
28 | K | 35441120 | Pásik uzemňovací pozinkovaný 30 x 4 mm |  |  | kg | 56.7 | 0 |  | 0 |  |  |  | znížená |  | 0 | 0 | 0 | 0 | 0 | 4 | K | 1 | ROZPOCET | 0 | 0 | 0 | 0 | 0 | 2 | 0 | 4 | 56
| VP - Práce naviac | [8 empty] | 0 | [11 empty] | D | 0 | PN | [6 empty] | 0

## 02-01 - 01 - Vstupná nádrž
| Hárok obsahuje: |  | 1) Krycí list rozpočtu |  | 2) Rekapitulácia rozpočtu |  |  | 3) Rozpočet |  |  | Späť na hárok: | Rekapitulácia stavby
optimalizované pre tlač zostáv vo formáte A4 - na výšku | [11 empty] | >> skryté stĺpce << | [9 empty] | {f73d05e0-6178-4f0e-a4b6-bc8cb402637a}
0
KRYCÍ LIST ROZPOČTU | [12 empty] | v --- nižšie sa nachádzajú doplnkové a pomocné údaje k zostavám --- v | [8 empty] | False
| Stavba: |  | Poľnohospodárska bioplynová stanica Dvor Mikuláš
| Objekt: |  | 02 - Technologická časť
| Časť: |  | 02-01 - 01 - Vstupná nádrž
| JKSO: | [7 empty] | KS:
| Miesto: |  | Dvor Mikuláš | [5 empty] | Dátum: |  | 7. 9. 2018
| Objednávateľ: | [7 empty] | IČO:
|  | AGROCONTRACT Mikuláš a.s.,94655 Dubník | [6 empty] | IČO DPH:
| Zhotoviteľ: | [7 empty] | IČO:
|  | Rozpočet, výkaz výmer | [6 empty] | IČO DPH:
| Projektant: | [7 empty] | IČO:
IČO DPH:
| Spracovateľ: | [7 empty] | IČO:
|  | Szegheőová | [6 empty] | IČO DPH:
Poznámka:
| Náklady z rozpočtu | [7 empty] | 0
| Ostatné náklady | [7 empty] | 0
| Cena bez DPH | [7 empty] | 0
| DPH | základná | 20% | z | 0 |  |  |  | 0
|  | znížená | 20% | z | 0 |  |  |  | 0
|  | zákl. prenesená | 20% | z | 0 |  |  |  | 0
|  | zníž. prenesená | 20% | z | 0 |  |  |  | 0
|  | nulová | 0% | z | 0 |  |  |  | 0
| Cena s DPH |  |  | v | EUR |  |  | 0
| Projektant |  |  |  |  | Spracovateľ
| Dátum a podpis: |  |  | Pečiatka |  | Dátum a podpis: |  |  |  | Pečiatka
| Objednávateľ |  |  |  |  | Zhotoviteľ
| Dátum a podpis: |  |  | Pečiatka |  | Dátum a podpis: |  |  |  | Pečiatka
REKAPITULÁCIA ROZPOČTU
Stavba: |  |  | Poľnohospodárska bioplynová stanica Dvor Mikuláš
Objekt: |  |  | 02 - Technologická časť
Časť: |  |  | 02-01 - 01 - Vstupná nádrž
Miesto: |  |  | Dvor Mikuláš |  |  |  | Dátum: |  | 7. 9. 2018
Objednávateľ: |  |  | AGROCONTRACT Mikuláš a.s.,94655 Dubník |  |  |  | Projektant:
Zhotoviteľ: |  |  | Rozpočet, výkaz výmer |  |  |  | Spracovateľ: |  | Szegheőová
Kód - Popis | [9 empty] | Cena celkom [EUR]
1) Náklady z rozpočtu | [9 empty] | 0 | [12 empty] | -1
| 651 - Kontrolné prvky a zariadenia | [8 empty] | 0
| 652 - Dávkovacie a miešacie zariadenie , čerpadla | [8 empty] | 0
2) Ostatné náklady | [9 empty] | 0 |  |  |  | DPH
| GZS | [8 empty] | 0 |  |  |  | znížená | [9 empty] | VRN | 0 | 0 | 0 | 0 | 0 | 2
| Projektové práce | [8 empty] | 0 |  |  |  | znížená | [9 empty] | VRN | 0 | 0 | 0 | 0 | 0 | 2
| Sťažené podmienky | [8 empty] | 0 |  |  |  | znížená | [9 empty] | VRN | 0 | 0 | 0 | 0 | 0 | 2
| Vplyv prostredia | [8 empty] | 0 |  |  |  | znížená | [9 empty] | VRN | 0 | 0 | 0 | 0 | 0 | 2
| Iné VRN | [8 empty] | 0 |  |  |  | znížená | [9 empty] | VRN | 0 | 0 | 0 | 0 | 0 | 2
| Kompletačná činnosť | [8 empty] | 0 |  |  |  | znížená | [9 empty] | KOMPLETACNA | 0 | 0 | 0 | 0 | 0 | 2
Celkové náklady za stavbu 1) + 2) | [7 empty] | 0
ROZPOČET
Stavba: |  |  | Poľnohospodárska bioplynová stanica Dvor Mikuláš
Objekt: |  |  | 02 - Technologická časť
Časť: |  |  | 02-01 - 01 - Vstupná nádrž
Miesto: |  |  | Dvor Mikuláš |  |  |  | Dátum: |  | 7. 9. 2018
Objednávateľ: |  |  | AGROCONTRACT Mikuláš a.s.,94655 Dubník |  |  |  | Projektant:
Zhotoviteľ: |  |  | Rozpočet, výkaz výmer |  |  |  | Spracovateľ: |  | Szegheőová
PČ | Typ | Kód | Popis |  |  | MJ | Množstvo | J.cena [EUR] |  | Cena celkom [EUR] |  |  | Poznámka | DPH | J. Nh [h] | Nh celkom [h] | J. hmotnosť [t] | Hmotnosť celkom [t] | J. suť [t] | Suť Celkom [t]
Náklady z rozpočtu | [9 empty] | 0 | [5 empty] | 0 |  | 0 |  | 0 |  | D | -1 | [7 empty] | 0
| 651 - Kontrolné prvky a zariadenia | [8 empty] | 0 | [5 empty] | 0 |  | 0 |  | 0 | 1 | D | 0 | ROZPOCET | [6 empty] | 0
1 | M | 65100100V00 | Snímač naplnenia vr. materiálu a pripojenie |  |  | kus | 1 | 0 |  | 0 |  |  |  | znížená |  | 0 | 0 | 0 | 0 | 0 | 8 | M | 1 | ROZPOCET | 0 | 0 | 0 | 0 | 0 | 2 | 0 | 4 | 2
| 652 - Dávkovacie a miešacie zariadenie , čerpadla | [8 empty] | 0 | [5 empty] | 0 |  | 0 |  | 0 | 1 | D | 0 | ROZPOCET | [6 empty] | 0
2 | M | 65200122T00 | Odstředivé čerpadlo vr. el.připojení |  |  | kus | 1 | 0 |  | 0 |  |  |  | znížená |  | 0 | 0 | 0 | 0 | 0 | 8 | M | 1 | ROZPOCET | 0 | 0 | 0 | 0 | 0 | 2 | 0 | 4 | 4
| VP - Práce naviac | [8 empty] | 0 | [11 empty] | D | 0 | PN | [6 empty] | 0

## 02-02 - 02 - Fermentor - ...
| Hárok obsahuje: |  | 1) Krycí list rozpočtu |  | 2) Rekapitulácia rozpočtu |  |  | 3) Rozpočet |  |  | Späť na hárok: | Rekapitulácia stavby
optimalizované pre tlač zostáv vo formáte A4 - na výšku | [11 empty] | >> skryté stĺpce << | [9 empty] | {4e39cd9f-c65c-42e2-bc83-1b25250f015e}
0
KRYCÍ LIST ROZPOČTU | [12 empty] | v --- nižšie sa nachádzajú doplnkové a pomocné údaje k zostavám --- v | [8 empty] | False
| Stavba: |  | Poľnohospodárska bioplynová stanica Dvor Mikuláš
| Objekt: |  | 02 - Technologická časť
| Časť: |  | 02-02 - 02 - Fermentor - 22/6
| JKSO: | [7 empty] | KS:
| Miesto: |  | Dvor Mikuláš | [5 empty] | Dátum: |  | 7. 9. 2018
| Objednávateľ: | [7 empty] | IČO:
|  | AGROCONTRACT Mikuláš a.s.,94655 Dubník | [6 empty] | IČO DPH:
| Zhotoviteľ: | [7 empty] | IČO:
|  | Rozpočet, výkaz výmer | [6 empty] | IČO DPH:
| Projektant: | [7 empty] | IČO:
IČO DPH:
| Spracovateľ: | [7 empty] | IČO:
|  | Szegheőová | [6 empty] | IČO DPH:
Poznámka:
| Náklady z rozpočtu | [7 empty] | 0
| Ostatné náklady | [7 empty] | 0
| Cena bez DPH | [7 empty] | 0
| DPH | základná | 20% | z | 0 |  |  |  | 0
|  | znížená | 20% | z | 0 |  |  |  | 0
|  | zákl. prenesená | 20% | z | 0 |  |  |  | 0
|  | zníž. prenesená | 20% | z | 0 |  |  |  | 0
|  | nulová | 0% | z | 0 |  |  |  | 0
| Cena s DPH |  |  | v | EUR |  |  | 0
| Projektant |  |  |  |  | Spracovateľ
| Dátum a podpis: |  |  | Pečiatka |  | Dátum a podpis: |  |  |  | Pečiatka
| Objednávateľ |  |  |  |  | Zhotoviteľ
| Dátum a podpis: |  |  | Pečiatka |  | Dátum a podpis: |  |  |  | Pečiatka
REKAPITULÁCIA ROZPOČTU
Stavba: |  |  | Poľnohospodárska bioplynová stanica Dvor Mikuláš
Objekt: |  |  | 02 - Technologická časť
Časť: |  |  | 02-02 - 02 - Fermentor - 22/6
Miesto: |  |  | Dvor Mikuláš |  |  |  | Dátum: |  | 7. 9. 2018
Objednávateľ: |  |  | AGROCONTRACT Mikuláš a.s.,94655 Dubník |  |  |  | Projektant:
Zhotoviteľ: |  |  | Rozpočet, výkaz výmer |  |  |  | Spracovateľ: |  | Szegheőová
Kód - Popis | [9 empty] | Cena celkom [EUR]
1) Náklady z rozpočtu | [9 empty] | 0 | [12 empty] | -1
| 653 - Potrubné rozvody hnojovnice | [8 empty] | 0
| 4 - Vodorovné konštrukcie | [8 empty] | 0
| 8 - Potrubné rozvody | [8 empty] | 0
| 99 - Presun hmôt | [8 empty] | 0
| 711 - Izolácie proti vode | [8 empty] | 0
| 654 - Potrubné rozvody bioplynu | [8 empty] | 0
| 657 - Teplovod | [8 empty] | 0
| 651 - Kontrolné prvky a zariadenia | [8 empty] | 0
| 652 - Dávkovacie a miešacie zariadenie, čerpadla | [8 empty] | 0
| 655 - Zásobník plynu | [8 empty] | 0
| 656 - Vykurovací systém nádrží | [8 empty] | 0
| 659 - Ostatné príslušenstvo nádrží | [8 empty] | 0
| 762 - Konštrukcie tesárske | [8 empty] | 0
2) Ostatné náklady | [9 empty] | 0 |  |  |  | DPH
| GZS | [8 empty] | 0 |  |  |  | znížená | [9 empty] | VRN | 0 | 0 | 0 | 0 | 0 | 2
| Projektové práce | [8 empty] | 0 |  |  |  | znížená | [9 empty] | VRN | 0 | 0 | 0 | 0 | 0 | 2
| Sťažené podmienky | [8 empty] | 0 |  |  |  | znížená | [9 empty] | VRN | 0 | 0 | 0 | 0 | 0 | 2
| Vplyv prostredia | [8 empty] | 0 |  |  |  | znížená | [9 empty] | VRN | 0 | 0 | 0 | 0 | 0 | 2
| Iné VRN | [8 empty] | 0 |  |  |  | znížená | [9 empty] | VRN | 0 | 0 | 0 | 0 | 0 | 2
| Kompletačná činnosť | [8 empty] | 0 |  |  |  | znížená | [9 empty] | KOMPLETACNA | 0 | 0 | 0 | 0 | 0 | 2
Celkové náklady za stavbu 1) + 2) | [7 empty] | 0
ROZPOČET
Stavba: |  |  | Poľnohospodárska bioplynová stanica Dvor Mikuláš
Objekt: |  |  | 02 - Technologická časť
Časť: |  |  | 02-02 - 02 - Fermentor - 22/6
Miesto: |  |  | Dvor Mikuláš |  |  |  | Dátum: |  | 7. 9. 2018
Objednávateľ: |  |  | AGROCONTRACT Mikuláš a.s.,94655 Dubník |  |  |  | Projektant:
Zhotoviteľ: |  |  | Rozpočet, výkaz výmer |  |  |  | Spracovateľ: |  | Szegheőová
PČ | Typ | Kód | Popis |  |  | MJ | Množstvo | J.cena [EUR] |  | Cena celkom [EUR] |  |  | Poznámka | DPH | J. Nh [h] | Nh celkom [h] | J. hmotnosť [t] | Hmotnosť celkom [t] | J. suť [t] | Suť Celkom [t]
Náklady z rozpočtu | [9 empty] | 0 | [5 empty] | 0 |  | 0 |  | 0 |  | D | -1 | [7 empty] | 0
| 653 - Potrubné rozvody hnojovnice | [8 empty] | 0 | [5 empty] | 0 |  | 0 |  | 0 | 1 | D | 0 | ROZPOCET | [6 empty] | 0
1 | K | 65400103V00 | Rozvody hnojovnice - z VJ do F vr. montáže |  |  | m | 50 | 0 |  | 0 |  |  |  | znížená |  | 0 | 0 | 0 | 0 | 0 | 4 | K | 1 | ROZPOCET | 0 | 0 | 0 | 0 | 0 | 2 | 0 | 4 | 2
| 4 - Vodorovné konštrukcie | [8 empty] | 0 | [5 empty] | 0 |  | 0 |  | 0 | 1 | D | 0 | ROZPOCET | [6 empty] | 0
2 | K | 451315111R00 | Podkladová vrstva z betónu prostého |  |  | m2 | 7.6 | 0 |  | 0 |  |  |  | znížená |  | 0 | 0 | 0 | 0 | 0 | 4 | K | 1 | ROZPOCET | 0 | 0 | 0 | 0 | 0 | 2 | 0 | 4 | 4
| 8 - Potrubné rozvody | [8 empty] | 0 | [5 empty] | 0 |  | 0 |  | 0 | 1 | D | 0 | ROZPOCET | [6 empty] | 0
3 | K | 894423111RT1 | Osadenie betonových dielcov šachiet- šachtové dná |  |  | kus | 2 | 0 |  | 0 |  |  |  | znížená |  | 0 | 0 | 0 | 0 | 0 | 4 | K | 1 | ROZPOCET | 0 | 0 | 0 | 0 | 0 | 2 | 0 | 4 | 6
4 | K | 894423112R00 | Osadenie betonových dielcov šachiet- skruže |  |  | kus | 5 | 0 |  | 0 |  |  |  | znížená |  | 0 | 0 | 0 | 0 | 0 | 4 | K | 1 | ROZPOCET | 0 | 0 | 0 | 0 | 0 | 2 | 0 | 4 | 8
5 | K | 28697048.A | Dno šachtové |  |  | kus | 2 | 0 |  | 0 |  |  |  | znížená |  | 0 | 0 | 0 | 0 | 0 | 4 | K | 1 | ROZPOCET | 0 | 0 | 0 | 0 | 0 | 2 | 0 | 4 | 10
6 | K | 286971751 | Skruž šachtová |  |  | kus | 5 | 0 |  | 0 |  |  |  | znížená |  | 0 | 0 | 0 | 0 | 0 | 4 | K | 1 | ROZPOCET | 0 | 0 | 0 | 0 | 0 | 2 | 0 | 4 | 12
7 | K | 59225750 | Doska zákrytová |  |  | kus | 2 | 0 |  | 0 |  |  |  | znížená |  | 0 | 0 | 0 | 0 | 0 | 4 | K | 1 | ROZPOCET | 0 | 0 | 0 | 0 | 0 | 2 | 0 | 4 | 14
| 99 - Presun hmôt | [8 empty] | 0 | [5 empty] | 0 |  | 0 |  | 0 | 1 | D | 0 | ROZPOCET | [6 empty] | 0
8 | K | 998271301 | Presun hmôt pre kanal. hĺbené monolit. z betónu alebo železobetónu v otvorenom výkope |  |  | t | 2.68 | 0 |  | 0 |  |  |  | znížená |  | 0 | 0 | 0 | 0 | 0 | 4 | K | 1 | ROZPOCET | 0 | 0 | 0 | 0 | 0 | 2 | 0 | 4 | 16
| 711 - Izolácie proti vode | [8 empty] | 0 | [5 empty] | 0 |  | 0 |  | 0 | 1 | D | 0 | ROZPOCET | [6 empty] | 0
9 | K | 711112001RZ1 | Izolácie proti vlhkosti zvisl. náter ALP, za studena 1x náter - vr. dodávky asfaltového laku |  |  | m2 | 23.6 | 0 |  | 0 |  |  |  | znížená |  | 0 | 0 | 0 | 0 | 0 | 4 | K | 1 | ROZPOCET | 0 | 0 | 0 | 0 | 0 | 2 | 0 | 4 | 18
10 | K | 711142559RT1 | Izolácie proti vlhkosti zvisl. pásy pritavením, 1 vrstva - materiál v špecifikácii |  |  | m2 | 23.6 | 0 |  | 0 |  |  |  | znížená |  | 0 | 0 | 0 | 0 | 0 | 4 | K | 1 | ROZPOCET | 0 | 0 | 0 | 0 | 0 | 2 | 0 | 4 | 20
11 | K | 711482011RZ1 | Izolačný systém nopovou fóliou, zvisl. vr. dodávky fólie , lišty a doplnkov |  |  | m2 | 23.6 | 0 |  | 0 |  |  |  | znížená |  | 0 | 0 | 0 | 0 | 0 | 4 | K | 1 | ROZPOCET | 0 | 0 | 0 | 0 | 0 | 2 | 0 | 4 | 22
12 | K | 62832131 | Pás asfaltovaný |  |  | m2 | 23.6 | 0 |  | 0 |  |  |  | znížená |  | 0 | 0 | 0 | 0 | 0 | 4 | K | 1 | ROZPOCET | 0 | 0 | 0 | 0 | 0 | 2 | 0 | 4 | 24
13 | K | 998711101R00 | Presun hmôt pro izolácie proti vode, výšky do 6 m |  |  | t | 0.13 | 0 |  | 0 |  |  |  | znížená |  | 0 | 0 | 0 | 0 | 0 | 4 | K | 1 | ROZPOCET | 0 | 0 | 0 | 0 | 0 | 2 | 0 | 4 | 26
| 654 - Potrubné rozvody bioplynu | [8 empty] | 0 | [5 empty] | 0 |  | 0 |  | 0 | 1 | D | 0 | ROZPOCET | [6 empty] | 0
14 | K | 65400101V00 | Rozvody bioplynu - od F a DF po strojovňu vč. montáže |  |  | m | 160 | 0 |  | 0 |  |  |  | znížená |  | 0 | 0 | 0 | 0 | 0 | 4 | K | 1 | ROZPOCET | 0 | 0 | 0 | 0 | 0 | 2 | 0 | 4 | 28
| 657 - Teplovod | [8 empty] | 0 | [5 empty] | 0 |  | 0 |  | 0 | 1 | D | 0 | ROZPOCET | [6 empty] | 0
15 | K | 65700102T00 | Predizolované potrubie pre vedenie vykurovacej vody |  |  | m | 60 | 0 |  | 0 |  |  |  | znížená |  | 0 | 0 | 0 | 0 | 0 | 4 | K | 1 | ROZPOCET | 0 | 0 | 0 | 0 | 0 | 2 | 0 | 4 | 30
| 651 - Kontrolné prvky a zariadenia | [8 empty] | 0 | [5 empty] | 0 |  | 0 |  | 0 | 1 | D | 0 | ROZPOCET | [6 empty] | 0
16 | K | 65100100V00 | Snímač naplnenia vr. materiálu a pripojenie |  |  | kus | 1 | 0 |  | 0 |  |  |  | znížená |  | 0 | 0 | 0 | 0 | 0 | 4 | K | 1 | ROZPOCET | 0 | 0 | 0 | 0 | 0 | 2 | 0 | 4 | 32
17 | K | 65100101V00 | Snímač teploty vr. materiálu a pripojenie |  |  | kus | 2 | 0 |  | 0 |  |  |  | znížená |  | 0 | 0 | 0 | 0 | 0 | 4 | K | 1 | ROZPOCET | 0 | 0 | 0 | 0 | 0 | 2 | 0 | 4 | 34
18 | K | 65100102V00 | Kontrolné priezory vr.osvetlenia a pripojenie vr. materiálu a elektrické pripojenie |  |  | kus | 2 | 0 |  | 0 |  |  |  | znížená |  | 0 | 0 | 0 | 0 | 0 | 4 | K | 1 | ROZPOCET | 0 | 0 | 0 | 0 | 0 | 2 | 0 | 4 | 36
19 | K | 65100103V00 | 52/5000 Kontrolná pretlaková / podtlaková poistka vr. montáže |  |  | kus | 1 | 0 |  | 0 |  |  |  | znížená |  | 0 | 0 | 0 | 0 | 0 | 4 | K | 1 | ROZPOCET | 0 | 0 | 0 | 0 | 0 | 2 | 0 | 4 | 38
| 652 - Dávkovacie a miešacie zariadenie, čerpadla | [8 empty] | 0 | [5 empty] | 0 |  | 0 |  | 0 | 1 | D | 0 | ROZPOCET | [6 empty] | 0
20 | K | 65200101V00 | Vstupné šnekové zariadenia vr. el. pripojenia |  |  | kus | 1 | 0 |  | 0 |  |  |  | znížená |  | 0 | 0 | 0 | 0 | 0 | 4 | K | 1 | ROZPOCET | 0 | 0 | 0 | 0 | 0 | 2 | 0 | 4 | 40
21 | K | 65200113V00 | Automatický zásobník vr.el.pripojenia |  |  | kus | 1 | 0 |  | 0 |  |  |  | znížená |  | 0 | 0 | 0 | 0 | 0 | 4 | K | 1 | ROZPOCET | 0 | 0 | 0 | 0 | 0 | 2 | 0 | 4 | 42
22 | K | 65200114V00 | 55/5000 Fermentačné axiálne lopatkové miešadlo vr. Elektrické pripojenie |  |  | kus | 3 | 0 |  | 0 |  |  |  | znížená |  | 0 | 0 | 0 | 0 | 0 | 4 | K | 1 | ROZPOCET | 0 | 0 | 0 | 0 | 0 | 2 | 0 | 4 | 44
23 | K | 65200117V00 | Špirálové čerpadlo 7,5 kW vr. el.pripojenie |  |  | kus | 1 | 0 |  | 0 |  |  |  | znížená |  | 0 | 0 | 0 | 0 | 0 | 4 | K | 1 | ROZPOCET | 0 | 0 | 0 | 0 | 0 | 2 | 0 | 4 | 46
| 655 - Zásobník plynu | [8 empty] | 0 | [5 empty] | 0 |  | 0 |  | 0 | 1 | D | 0 | ROZPOCET | [6 empty] | 0
24 | K | 65500104V00 | Bioplynová membrána - pre nádrže pr. 22m vr. montáže |  |  | kus | 1 | 0 |  | 0 |  |  |  | znížená |  | 0 | 0 | 0 | 0 | 0 | 4 | K | 1 | ROZPOCET | 0 | 0 | 0 | 0 | 0 | 2 | 0 | 4 | 48
25 | K | 65500113V00 | Upevňovací profil - pre nádrže pr. 22m vr. montáže |  |  | kus | 1 | 0 |  | 0 |  |  |  | znížená |  | 0 | 0 | 0 | 0 | 0 | 4 | K | 1 | ROZPOCET | 0 | 0 | 0 | 0 | 0 | 2 | 0 | 4 | 50
26 | K | 65500120T00 | Odsírenie- vedenie vzduchu do nádrže |  |  | kus | 1 | 0 |  | 0 |  |  |  | znížená |  | 0 | 0 | 0 | 0 | 0 | 4 | K | 1 | ROZPOCET | 0 | 0 | 0 | 0 | 0 | 2 | 0 | 4 | 52
| 656 - Vykurovací systém nádrží | [8 empty] | 0 | [5 empty] | 0 |  | 0 |  | 0 | 1 | D | 0 | ROZPOCET | [6 empty] | 0
27 | K | 65600104V00 | 16-ť okruhové vykurovanie - pre nádrže pr. 22m vr. montáže |  |  | kus | 1 | 0 |  | 0 |  |  |  | znížená |  | 0 | 0 | 0 | 0 | 0 | 4 | K | 1 | ROZPOCET | 0 | 0 | 0 | 0 | 0 | 2 | 0 | 4 | 54
28 | K | 65600109V00 | Nemrznúca zmes |  |  | kus | 1 | 0 |  | 0 |  |  |  | znížená |  | 0 | 0 | 0 | 0 | 0 | 4 | K | 1 | ROZPOCET | 0 | 0 | 0 | 0 | 0 | 2 | 0 | 4 | 56
29 | K | 65600112V00 | Anuloid tepla - strojovňa vr. montáže |  |  | kus | 1 | 0 |  | 0 |  |  |  | znížená |  | 0 | 0 | 0 | 0 | 0 | 4 | K | 1 | ROZPOCET | 0 | 0 | 0 | 0 | 0 | 2 | 0 | 4 | 58
30 | K | 65600113V00 | Anuloid tepla - medzišachta vr. montáže |  |  | kus | 1 | 0 |  | 0 |  |  |  | znížená |  | 0 | 0 | 0 | 0 | 0 | 4 | K | 1 | ROZPOCET | 0 | 0 | 0 | 0 | 0 | 2 | 0 | 4 | 60
31 | K | 65600121V00 | Obehové čerpadlo - vykurovanie vr. el.pripojenia |  |  | kus | 1 | 0 |  | 0 |  |  |  | znížená |  | 0 | 0 | 0 | 0 | 0 | 4 | K | 1 | ROZPOCET | 0 | 0 | 0 | 0 | 0 | 2 | 0 | 4 | 62
| 659 - Ostatné príslušenstvo nádrží | [8 empty] | 0 | [5 empty] | 0 |  | 0 |  | 0 | 1 | D | 0 | ROZPOCET | [6 empty] | 0
32 | K | 65900101V00 | Sada priechodiek vr. montáže |  |  | kus | 2 | 0 |  | 0 |  |  |  | znížená |  | 0 | 0 | 0 | 0 | 0 | 4 | K | 1 | ROZPOCET | 0 | 0 | 0 | 0 | 0 | 2 | 0 | 4 | 64
33 | K | 65900102V00 | Núdzová výpusť vr. montáže |  |  | kus | 1 | 0 |  | 0 |  |  |  | znížená |  | 0 | 0 | 0 | 0 | 0 | 4 | K | 1 | ROZPOCET | 0 | 0 | 0 | 0 | 0 | 2 | 0 | 4 | 66
| 762 - Konštrukcie tesárske | [8 empty] | 0 | [5 empty] | 0 |  | 0 |  | 0 | 1 | D | 0 | ROZPOCET | [6 empty] | 0
34 | K | 289970111R00 | Vrstva geotextílie |  |  | m2 | 315 | 0 |  | 0 |  |  |  | znížená |  | 0 | 0 | 0 | 0 | 0 | 4 | K | 1 | ROZPOCET | 0 | 0 | 0 | 0 | 0 | 2 | 0 | 4 | 68
35 | K | 762811211T00 | Montáž záklopu, vrchného s medzerou 10mm hr. dosky, hr. 36mm, nerezové vruty |  |  | m2 | 315 | 0 |  | 0 |  |  |  | znížená |  | 0 | 0 | 0 | 0 | 0 | 4 | K | 1 | ROZPOCET | 0 | 0 | 0 | 0 | 0 | 2 | 0 | 4 | 70
36 | K | 762822143T01 | Montáž stropnývh trámov hranených, nerez. konzoly vr. dodávky reziva, hranoly 18x28 |  |  | m | 346 | 0 |  | 0 |  |  |  | znížená |  | 0 | 0 | 0 | 0 | 0 | 4 | K | 1 | ROZPOCET | 0 | 0 | 0 | 0 | 0 | 2 | 0 | 4 | 72
37 | K | 998762102R00 | Presun hmôt pre konštrukcie tesárske, výšky do 12 m |  |  | t | 14.32 | 0 |  | 0 |  |  |  | znížená |  | 0 | 0 | 0 | 0 | 0 | 4 | K | 1 | ROZPOCET | 0 | 0 | 0 | 0 | 0 | 2 | 0 | 4 | 74
| VP - Práce naviac | [8 empty] | 0 | [11 empty] | D | 0 | PN | [6 empty] | 0

## 02-03 - 03 - Dofermentor ...
| Hárok obsahuje: |  | 1) Krycí list rozpočtu |  | 2) Rekapitulácia rozpočtu |  |  | 3) Rozpočet |  |  | Späť na hárok: | Rekapitulácia stavby
optimalizované pre tlač zostáv vo formáte A4 - na výšku | [11 empty] | >> skryté stĺpce << | [9 empty] | {00c13fe0-2e18-42e5-aace-25c2fe23f252}
0
KRYCÍ LIST ROZPOČTU | [12 empty] | v --- nižšie sa nachádzajú doplnkové a pomocné údaje k zostavám --- v | [8 empty] | False
| Stavba: |  | Poľnohospodárska bioplynová stanica Dvor Mikuláš
| Objekt: |  | 02 - Technologická časť
| Časť: |  | 02-03 - 03 - Dofermentor - 22/6
| JKSO: | [7 empty] | KS:
| Miesto: |  | Dvor Mikuláš | [5 empty] | Dátum: |  | 7. 9. 2018
| Objednávateľ: | [7 empty] | IČO:
|  | AGROCONTRACT Mikuláš a.s.,94655 Dubník | [6 empty] | IČO DPH:
| Zhotoviteľ: | [7 empty] | IČO:
|  | Rozpočet, výkaz výmer | [6 empty] | IČO DPH:
| Projektant: | [7 empty] | IČO:
IČO DPH:
| Spracovateľ: | [7 empty] | IČO:
|  | Szegheőová | [6 empty] | IČO DPH:
Poznámka:
| Náklady z rozpočtu | [7 empty] | 0
| Ostatné náklady | [7 empty] | 0
| Cena bez DPH | [7 empty] | 0
| DPH | základná | 20% | z | 0 |  |  |  | 0
|  | znížená | 20% | z | 0 |  |  |  | 0
|  | zákl. prenesená | 20% | z | 0 |  |  |  | 0
|  | zníž. prenesená | 20% | z | 0 |  |  |  | 0
|  | nulová | 0% | z | 0 |  |  |  | 0
| Cena s DPH |  |  | v | EUR |  |  | 0
| Projektant |  |  |  |  | Spracovateľ
| Dátum a podpis: |  |  | Pečiatka |  | Dátum a podpis: |  |  |  | Pečiatka
| Objednávateľ |  |  |  |  | Zhotoviteľ
| Dátum a podpis: |  |  | Pečiatka |  | Dátum a podpis: |  |  |  | Pečiatka
REKAPITULÁCIA ROZPOČTU
Stavba: |  |  | Poľnohospodárska bioplynová stanica Dvor Mikuláš
Objekt: |  |  | 02 - Technologická časť
Časť: |  |  | 02-03 - 03 - Dofermentor - 22/6
Miesto: |  |  | Dvor Mikuláš |  |  |  | Dátum: |  | 7. 9. 2018
Objednávateľ: |  |  | AGROCONTRACT Mikuláš a.s.,94655 Dubník |  |  |  | Projektant:
Zhotoviteľ: |  |  | Rozpočet, výkaz výmer |  |  |  | Spracovateľ: |  | Szegheőová
Kód - Popis | [9 empty] | Cena celkom [EUR]
1) Náklady z rozpočtu | [9 empty] | 0 | [12 empty] | -1
| 651 - Kontrolné prvky a zariadenia | [8 empty] | 0
| 652 - Dávkovacia a miešacie zariadenie čerpadla | [8 empty] | 0
| 655 - Zásobník plynu | [8 empty] | 0
| 656 - Vykurovací systém nádrží | [8 empty] | 0
| 659 - Ostatné príslušenstvo nádrží | [8 empty] | 0
| 762 - Konštrukcie tesárske | [8 empty] | 0
2) Ostatné náklady | [9 empty] | 0 |  |  |  | DPH
| GZS | [8 empty] | 0 |  |  |  | znížená | [9 empty] | VRN | 0 | 0 | 0 | 0 | 0 | 2
| Projektové práce | [8 empty] | 0 |  |  |  | znížená | [9 empty] | VRN | 0 | 0 | 0 | 0 | 0 | 2
| Sťažené podmienky | [8 empty] | 0 |  |  |  | znížená | [9 empty] | VRN | 0 | 0 | 0 | 0 | 0 | 2
| Vplyv prostredia | [8 empty] | 0 |  |  |  | znížená | [9 empty] | VRN | 0 | 0 | 0 | 0 | 0 | 2
| Iné VRN | [8 empty] | 0 |  |  |  | znížená | [9 empty] | VRN | 0 | 0 | 0 | 0 | 0 | 2
| Kompletačná činnosť | [8 empty] | 0 |  |  |  | znížená | [9 empty] | KOMPLETACNA | 0 | 0 | 0 | 0 | 0 | 2
Celkové náklady za stavbu 1) + 2) | [7 empty] | 0
ROZPOČET
Stavba: |  |  | Poľnohospodárska bioplynová stanica Dvor Mikuláš
Objekt: |  |  | 02 - Technologická časť
Časť: |  |  | 02-03 - 03 - Dofermentor - 22/6
Miesto: |  |  | Dvor Mikuláš |  |  |  | Dátum: |  | 7. 9. 2018
Objednávateľ: |  |  | AGROCONTRACT Mikuláš a.s.,94655 Dubník |  |  |  | Projektant:
Zhotoviteľ: |  |  | Rozpočet, výkaz výmer |  |  |  | Spracovateľ: |  | Szegheőová
PČ | Typ | Kód | Popis |  |  | MJ | Množstvo | J.cena [EUR] |  | Cena celkom [EUR] |  |  | Poznámka | DPH | J. Nh [h] | Nh celkom [h] | J. hmotnosť [t] | Hmotnosť celkom [t] | J. suť [t] | Suť Celkom [t]
Náklady z rozpočtu | [9 empty] | 0 | [5 empty] | 0 |  | 0 |  | 0 |  | D | -1 | [7 empty] | 0
| 651 - Kontrolné prvky a zariadenia | [8 empty] | 0 | [5 empty] | 0 |  | 0 |  | 0 | 1 | D | 0 | ROZPOCET | [6 empty] | 0
1 | K | 65100100V00 | Čidlo naplnenia vr. materiálu a pripojenia |  |  | kus | 1 | 0 |  | 0 |  |  |  | znížená |  | 0 | 0 | 0 | 0 | 0 | 4 | K | 1 | ROZPOCET | 0 | 0 | 0 | 0 | 0 | 2 | 0 | 4 | 2
2 | K | 65100101V00 | Čidlo teploty vr. materiálu a pripojenia |  |  | kus | 1 | 0 |  | 0 |  |  |  | znížená |  | 0 | 0 | 0 | 0 | 0 | 4 | K | 1 | ROZPOCET | 0 | 0 | 0 | 0 | 0 | 2 | 0 | 4 | 4
3 | K | 65100102V00 | Kontrolné priezory vč.osvetlenia a pripojenia vr. materiálu a el.pripojenia |  |  | kus | 2 | 0 |  | 0 |  |  |  | znížená |  | 0 | 0 | 0 | 0 | 0 | 4 | K | 1 | ROZPOCET | 0 | 0 | 0 | 0 | 0 | 2 | 0 | 4 | 6
4 | K | 65100103V00 | Kontrolná pretlaková/podtlaková pojistka vr. montáže |  |  | kus | 1 | 0 |  | 0 |  |  |  | znížená |  | 0 | 0 | 0 | 0 | 0 | 4 | K | 1 | ROZPOCET | 0 | 0 | 0 | 0 | 0 | 2 | 0 | 4 | 8
| 652 - Dávkovacia a miešacie zariadenie čerpadla | [8 empty] | 0 | [5 empty] | 0 |  | 0 |  | 0 | 1 | D | 0 | ROZPOCET | [6 empty] | 0
5 | K | 65200114V00 | Fermentačné axiálne lopatkové miešadlo vr. el.pripojenia |  |  | kus | 3 | 0 |  | 0 |  |  |  | znížená |  | 0 | 0 | 0 | 0 | 0 | 4 | K | 1 | ROZPOCET | 0 | 0 | 0 | 0 | 0 | 2 | 0 | 4 | 10
6 | K | 65200117V00 | Špirálové čerpadlo 5,5 kW vr. el.pripojenia |  |  | kus | 1 | 0 |  | 0 |  |  |  | znížená |  | 0 | 0 | 0 | 0 | 0 | 4 | K | 1 | ROZPOCET | 0 | 0 | 0 | 0 | 0 | 2 | 0 | 4 | 12
| 655 - Zásobník plynu | [8 empty] | 0 | [5 empty] | 0 |  | 0 |  | 0 | 1 | D | 0 | ROZPOCET | [6 empty] | 0
7 | K | 65500104V00 | Bioplynová membrána - pre nádrže pr. 22m vr. montáže |  |  | kus | 1 | 0 |  | 0 |  |  |  | znížená |  | 0 | 0 | 0 | 0 | 0 | 4 | K | 1 | ROZPOCET | 0 | 0 | 0 | 0 | 0 | 2 | 0 | 4 | 14
8 | K | 65500113V00 | Upevňovací profil - pre nádrže pr. 22m vr. montáže |  |  | kus | 1 | 0 |  | 0 |  |  |  | znížená |  | 0 | 0 | 0 | 0 | 0 | 4 | K | 1 | ROZPOCET | 0 | 0 | 0 | 0 | 0 | 2 | 0 | 4 | 16
9 | K | 65500120T00 | Odsirenie - vedenie vzduchu do nádrže |  |  | kus | 1 | 0 |  | 0 |  |  |  | znížená |  | 0 | 0 | 0 | 0 | 0 | 4 | K | 1 | ROZPOCET | 0 | 0 | 0 | 0 | 0 | 2 | 0 | 4 | 18
| 656 - Vykurovací systém nádrží | [8 empty] | 0 | [5 empty] | 0 |  | 0 |  | 0 | 1 | D | 0 | ROZPOCET | [6 empty] | 0
10 | K | 65600104V00 | 16-ť okruhové vykurovanie - pre nádrže pr. 22m vr. montáže |  |  | kus | 1 | 0 |  | 0 |  |  |  | znížená |  | 0 | 0 | 0 | 0 | 0 | 4 | K | 1 | ROZPOCET | 0 | 0 | 0 | 0 | 0 | 2 | 0 | 4 | 20
11 | K | 65600109V00 | Nemrznúca zmes |  |  | kus | 1 | 0 |  | 0 |  |  |  | znížená |  | 0 | 0 | 0 | 0 | 0 | 4 | K | 1 | ROZPOCET | 0 | 0 | 0 | 0 | 0 | 2 | 0 | 4 | 22
| 659 - Ostatné príslušenstvo nádrží | [8 empty] | 0 | [5 empty] | 0 |  | 0 |  | 0 | 1 | D | 0 | ROZPOCET | [6 empty] | 0
12 | K | 65900101V00 | Sada priechodiek vr. montáže |  |  | kus | 2 | 0 |  | 0 |  |  |  | znížená |  | 0 | 0 | 0 | 0 | 0 | 4 | K | 1 | ROZPOCET | 0 | 0 | 0 | 0 | 0 | 2 | 0 | 4 | 24
13 | K | 65900102V00 | Núdzová výpusť vr. montáže |  |  | kus | 1 | 0 |  | 0 |  |  |  | znížená |  | 0 | 0 | 0 | 0 | 0 | 4 | K | 1 | ROZPOCET | 0 | 0 | 0 | 0 | 0 | 2 | 0 | 4 | 26
| 762 - Konštrukcie tesárske | [8 empty] | 0 | [5 empty] | 0 |  | 0 |  | 0 | 1 | D | 0 | ROZPOCET | [6 empty] | 0
14 | K | 289970111R00 | Vrstva geotextílie |  |  | m2 | 315 | 0 |  | 0 |  |  |  | znížená |  | 0 | 0 | 0 | 0 | 0 | 4 | K | 1 | ROZPOCET | 0 | 0 | 0 | 0 | 0 | 2 | 0 | 4 | 28
15 | K | 762811211T00 | Montáž záklopu, vrchného s medzerou 10mm hrubé dosky, hr.36mm, nerez vrutmi |  |  | m2 | 315 | 0 |  | 0 |  |  |  | znížená |  | 0 | 0 | 0 | 0 | 0 | 4 | K | 1 | ROZPOCET | 0 | 0 | 0 | 0 | 0 | 2 | 0 | 4 | 30
16 | K | 762822143T01 | Montáž stropníc hraneného a polohraneného reziva, nerez konzoly vr. dodávky reziva, hranoly 18x28 |  |  | m | 346 | 0 |  | 0 |  |  |  | znížená |  | 0 | 0 | 0 | 0 | 0 | 4 | K | 1 | ROZPOCET | 0 | 0 | 0 | 0 | 0 | 2 | 0 | 4 | 32
17 | K | 998762102 | Presun hmôt pre konštrukcie tesárske v objektoch výšky do 12 m |  |  | t | 14.32 | 0 |  | 0 |  |  |  | znížená |  | 0 | 0 | 0 | 0 | 0 | 4 | K | 1 | ROZPOCET | 0 | 0 | 0 | 0 | 0 | 2 | 0 | 4 | 34
| VP - Práce naviac | [8 empty] | 0 | [11 empty] | D | 0 | PN | [6 empty] | 0

## 02-04 - 04 - Skladovacia ...
| Hárok obsahuje: |  | 1) Krycí list rozpočtu |  | 2) Rekapitulácia rozpočtu |  |  | 3) Rozpočet |  |  | Späť na hárok: | Rekapitulácia stavby
optimalizované pre tlač zostáv vo formáte A4 - na výšku | [11 empty] | >> skryté stĺpce << | [9 empty] | {5a461735-50b1-47ba-853a-6f53ef2bf071}
0
KRYCÍ LIST ROZPOČTU | [12 empty] | v --- nižšie sa nachádzajú doplnkové a pomocné údaje k zostavám --- v | [8 empty] | False
| Stavba: |  | Poľnohospodárska bioplynová stanica Dvor Mikuláš
| Objekt: |  | 02 - Technologická časť
| Časť: |  | 02-04 - 04 - Skladovacia nádrž - 30/10
| JKSO: | [7 empty] | KS:
| Miesto: |  | Dvor Mikuláš | [5 empty] | Dátum: |  | 7. 9. 2018
| Objednávateľ: | [7 empty] | IČO:
|  | AGROCONTRACT Mikuláš a.s.,94655 Dubník | [6 empty] | IČO DPH:
| Zhotoviteľ: | [7 empty] | IČO:
|  | Rozpočet, výkaz výmer | [6 empty] | IČO DPH:
| Projektant: | [7 empty] | IČO:
IČO DPH:
| Spracovateľ: | [7 empty] | IČO:
|  | Szegheőová | [6 empty] | IČO DPH:
Poznámka:
| Náklady z rozpočtu | [7 empty] | 0
| Ostatné náklady | [7 empty] | 0
| Cena bez DPH | [7 empty] | 0
| DPH | základná | 20% | z | 0 |  |  |  | 0
|  | znížená | 20% | z | 0 |  |  |  | 0
|  | zákl. prenesená | 20% | z | 0 |  |  |  | 0
|  | zníž. prenesená | 20% | z | 0 |  |  |  | 0
|  | nulová | 0% | z | 0 |  |  |  | 0
| Cena s DPH |  |  | v | EUR |  |  | 0
| Projektant |  |  |  |  | Spracovateľ
| Dátum a podpis: |  |  | Pečiatka |  | Dátum a podpis: |  |  |  | Pečiatka
| Objednávateľ |  |  |  |  | Zhotoviteľ
| Dátum a podpis: |  |  | Pečiatka |  | Dátum a podpis: |  |  |  | Pečiatka
REKAPITULÁCIA ROZPOČTU
Stavba: |  |  | Poľnohospodárska bioplynová stanica Dvor Mikuláš
Objekt: |  |  | 02 - Technologická časť
Časť: |  |  | 02-04 - 04 - Skladovacia nádrž - 30/10
Miesto: |  |  | Dvor Mikuláš |  |  |  | Dátum: |  | 7. 9. 2018
Objednávateľ: |  |  | AGROCONTRACT Mikuláš a.s.,94655 Dubník |  |  |  | Projektant:
Zhotoviteľ: |  |  | Rozpočet, výkaz výmer |  |  |  | Spracovateľ: |  | Szegheőová
Kód - Popis | [9 empty] | Cena celkom [EUR]
1) Náklady z rozpočtu | [9 empty] | 0 | [12 empty] | -1
| 767 - Kovové stavebné doplnkové konštrukcie | [8 empty] | 0
| 653 - Potrubné rozvody hnojovnice | [8 empty] | 0
| 651 - Kontrolné prvky a zariadenia | [8 empty] | 0
| 652 - Dávkovacie a miešacie zariadenie čerpadla | [8 empty] | 0
| 659 - Ostatné príslušenstvo nádrží | [8 empty] | 0
2) Ostatné náklady | [9 empty] | 0 |  |  |  | DPH
| GZS | [8 empty] | 0 |  |  |  | znížená | [9 empty] | VRN | 0 | 0 | 0 | 0 | 0 | 2
| Projektové práce | [8 empty] | 0 |  |  |  | znížená | [9 empty] | VRN | 0 | 0 | 0 | 0 | 0 | 2
| Sťažené podmienky | [8 empty] | 0 |  |  |  | znížená | [9 empty] | VRN | 0 | 0 | 0 | 0 | 0 | 2
| Vplyv prostredia | [8 empty] | 0 |  |  |  | znížená | [9 empty] | VRN | 0 | 0 | 0 | 0 | 0 | 2
| Iné VRN | [8 empty] | 0 |  |  |  | znížená | [9 empty] | VRN | 0 | 0 | 0 | 0 | 0 | 2
| Kompletačná činnosť | [8 empty] | 0 |  |  |  | znížená | [9 empty] | KOMPLETACNA | 0 | 0 | 0 | 0 | 0 | 2
Celkové náklady za stavbu 1) + 2) | [7 empty] | 0
ROZPOČET
Stavba: |  |  | Poľnohospodárska bioplynová stanica Dvor Mikuláš
Objekt: |  |  | 02 - Technologická časť
Časť: |  |  | 02-04 - 04 - Skladovacia nádrž - 30/10
Miesto: |  |  | Dvor Mikuláš |  |  |  | Dátum: |  | 7. 9. 2018
Objednávateľ: |  |  | AGROCONTRACT Mikuláš a.s.,94655 Dubník |  |  |  | Projektant:
Zhotoviteľ: |  |  | Rozpočet, výkaz výmer |  |  |  | Spracovateľ: |  | Szegheőová
PČ | Typ | Kód | Popis |  |  | MJ | Množstvo | J.cena [EUR] |  | Cena celkom [EUR] |  |  | Poznámka | DPH | J. Nh [h] | Nh celkom [h] | J. hmotnosť [t] | Hmotnosť celkom [t] | J. suť [t] | Suť Celkom [t]
Náklady z rozpočtu | [9 empty] | 0 | [5 empty] | 0 |  | 0 |  | 0 |  | D | -1 | [7 empty] | 0
| 767 - Kovové stavebné doplnkové konštrukcie | [8 empty] | 0 | [5 empty] | 0 |  | 0 |  | 0 | 1 | D | 0 | ROZPOCET | [6 empty] | 0
1 | K | 434200003RA0 | Rebrík, plošina, ochranný kôš |  |  | kus | 3 | 0 |  | 0 |  |  |  | znížená |  | 0 | 0 | 0 | 0 | 0 | 4 | K | 1 | ROZPOCET | 0 | 0 | 0 | 0 | 0 | 2 | 0 | 4 | 2
| 653 - Potrubné rozvody hnojovnice | [8 empty] | 0 | [5 empty] | 0 |  | 0 |  | 0 | 1 | D | 0 | ROZPOCET | [6 empty] | 0
2 | K | 65400102V00 | Rozvody digestátu - z DF do KS vr. montáže |  |  | m | 35 | 0 |  | 0 |  |  |  | znížená |  | 0 | 0 | 0 | 0 | 0 | 4 | K | 1 | ROZPOCET | 0 | 0 | 0 | 0 | 0 | 2 | 0 | 4 | 4
| 651 - Kontrolné prvky a zariadenia | [8 empty] | 0 | [5 empty] | 0 |  | 0 |  | 0 | 1 | D | 0 | ROZPOCET | [6 empty] | 0
3 | K | 65100100V00 | Snímač naplnenia vr. materiálu a pripojenia |  |  | kus | 1 | 0 |  | 0 |  |  |  | znížená |  | 0 | 0 | 0 | 0 | 0 | 4 | K | 1 | ROZPOCET | 0 | 0 | 0 | 0 | 0 | 2 | 0 | 4 | 6
| 652 - Dávkovacie a miešacie zariadenie čerpadla | [8 empty] | 0 | [5 empty] | 0 |  | 0 |  | 0 | 1 | D | 0 | ROZPOCET | [6 empty] | 0
4 | K | 65200115V00 | Vrtuľové ponorné miešadlo 15 kW, vrtuľa z nerezu, vr. el.pripojenia, vedenia a posuvných pätiek |  |  | kus | 3 | 0 |  | 0 |  |  |  | znížená |  | 0 | 0 | 0 | 0 | 0 | 4 | K | 1 | ROZPOCET | 0 | 0 | 0 | 0 | 0 | 2 | 0 | 4 | 8
5 | K | 65900550V00 | Vyskladňovacie čerpadlo 13,5kW |  |  | kus | 1 | 0 |  | 0 |  |  |  | znížená |  | 0 | 0 | 0 | 0 | 0 | 4 | K | 1 | ROZPOCET | 0 | 0 | 0 | 0 | 0 | 2 | 0 | 4 | 10
6 | K | 65900558V00 | Vyskladňovací systém |  |  | kus | 1 | 0 |  | 0 |  |  |  | znížená |  | 0 | 0 | 0 | 0 | 0 | 4 | K | 1 | ROZPOCET | 0 | 0 | 0 | 0 | 0 | 2 | 0 | 4 | 12
| 659 - Ostatné príslušenstvo nádrží | [8 empty] | 0 | [5 empty] | 0 |  | 0 |  | 0 | 1 | D | 0 | ROZPOCET | [6 empty] | 0
7 | K | 65900102V00 | Núdzová výpusť vr. montáže |  |  | kus | 1 | 0 |  | 0 |  |  |  | znížená |  | 0 | 0 | 0 | 0 | 0 | 4 | K | 1 | ROZPOCET | 0 | 0 | 0 | 0 | 0 | 2 | 0 | 4 | 14
| VP - Práce naviac | [8 empty] | 0 | [11 empty] | D | 0 | PN | [6 empty] | 0

## 02-05 - 05 - Kogeneračná ...
| Hárok obsahuje: |  | 1) Krycí list rozpočtu |  | 2) Rekapitulácia rozpočtu |  |  | 3) Rozpočet |  |  | Späť na hárok: | Rekapitulácia stavby
optimalizované pre tlač zostáv vo formáte A4 - na výšku | [11 empty] | >> skryté stĺpce << | [9 empty] | {17ea098a-edd7-4427-b145-7bd84f09e05d}
0
KRYCÍ LIST ROZPOČTU | [12 empty] | v --- nižšie sa nachádzajú doplnkové a pomocné údaje k zostavám --- v | [8 empty] | False
| Stavba: |  | Poľnohospodárska bioplynová stanica Dvor Mikuláš
| Objekt: |  | 02 - Technologická časť
| Časť: |  | 02-05 - 05 - Kogeneračná jednotka
| JKSO: | [7 empty] | KS:
| Miesto: |  | Dvor Mikuláš | [5 empty] | Dátum: |  | 7. 9. 2018
| Objednávateľ: | [7 empty] | IČO:
|  | AGROCONTRACT Mikuláš a.s.,94655 Dubník | [6 empty] | IČO DPH:
| Zhotoviteľ: | [7 empty] | IČO:
|  | Rozpočet, výkaz výmer | [6 empty] | IČO DPH:
| Projektant: | [7 empty] | IČO:
IČO DPH:
| Spracovateľ: | [7 empty] | IČO:
|  | Szegheőová | [6 empty] | IČO DPH:
Poznámka:
| Náklady z rozpočtu | [7 empty] | 0
| Ostatné náklady | [7 empty] | 0
| Cena bez DPH | [7 empty] | 0
| DPH | základná | 20% | z | 0 |  |  |  | 0
|  | znížená | 20% | z | 0 |  |  |  | 0
|  | zákl. prenesená | 20% | z | 0 |  |  |  | 0
|  | zníž. prenesená | 20% | z | 0 |  |  |  | 0
|  | nulová | 0% | z | 0 |  |  |  | 0
| Cena s DPH |  |  | v | EUR |  |  | 0
| Projektant |  |  |  |  | Spracovateľ
| Dátum a podpis: |  |  | Pečiatka |  | Dátum a podpis: |  |  |  | Pečiatka
| Objednávateľ |  |  |  |  | Zhotoviteľ
| Dátum a podpis: |  |  | Pečiatka |  | Dátum a podpis: |  |  |  | Pečiatka
REKAPITULÁCIA ROZPOČTU
Stavba: |  |  | Poľnohospodárska bioplynová stanica Dvor Mikuláš
Objekt: |  |  | 02 - Technologická časť
Časť: |  |  | 02-05 - 05 - Kogeneračná jednotka
Miesto: |  |  | Dvor Mikuláš |  |  |  | Dátum: |  | 7. 9. 2018
Objednávateľ: |  |  | AGROCONTRACT Mikuláš a.s.,94655 Dubník |  |  |  | Projektant:
Zhotoviteľ: |  |  | Rozpočet, výkaz výmer |  |  |  | Spracovateľ: |  | Szegheőová
Kód - Popis | [9 empty] | Cena celkom [EUR]
1) Náklady z rozpočtu | [9 empty] | 0 | [12 empty] | -1
| 999-1 - Kogeneračné jednotky | [8 empty] | 0
| 999-2 - Plynová rada | [8 empty] | 0
2) Ostatné náklady | [9 empty] | 0 |  |  |  | DPH
| GZS | [8 empty] | 0 |  |  |  | znížená | [9 empty] | VRN | 0 | 0 | 0 | 0 | 0 | 2
| Projektové práce | [8 empty] | 0 |  |  |  | znížená | [9 empty] | VRN | 0 | 0 | 0 | 0 | 0 | 2
| Sťažené podmienky | [8 empty] | 0 |  |  |  | znížená | [9 empty] | VRN | 0 | 0 | 0 | 0 | 0 | 2
| Vplyv prostredia | [8 empty] | 0 |  |  |  | znížená | [9 empty] | VRN | 0 | 0 | 0 | 0 | 0 | 2
| Iné VRN | [8 empty] | 0 |  |  |  | znížená | [9 empty] | VRN | 0 | 0 | 0 | 0 | 0 | 2
| Kompletačná činnosť | [8 empty] | 0 |  |  |  | znížená | [9 empty] | KOMPLETACNA | 0 | 0 | 0 | 0 | 0 | 2
Celkové náklady za stavbu 1) + 2) | [7 empty] | 0
ROZPOČET
Stavba: |  |  | Poľnohospodárska bioplynová stanica Dvor Mikuláš
Objekt: |  |  | 02 - Technologická časť
Časť: |  |  | 02-05 - 05 - Kogeneračná jednotka
Miesto: |  |  | Dvor Mikuláš |  |  |  | Dátum: |  | 7. 9. 2018
Objednávateľ: |  |  | AGROCONTRACT Mikuláš a.s.,94655 Dubník |  |  |  | Projektant:
Zhotoviteľ: |  |  | Rozpočet, výkaz výmer |  |  |  | Spracovateľ: |  | Szegheőová
PČ | Typ | Kód | Popis |  |  | MJ | Množstvo | J.cena [EUR] |  | Cena celkom [EUR] |  |  | Poznámka | DPH | J. Nh [h] | Nh celkom [h] | J. hmotnosť [t] | Hmotnosť celkom [t] | J. suť [t] | Suť Celkom [t]
Náklady z rozpočtu | [9 empty] | 0 | [5 empty] | 0 |  | 0 |  | 0 |  | D | -1 | [7 empty] | 0
| 999-1 - Kogeneračné jednotky | [8 empty] | 0 | [5 empty] | 0 |  | 0 |  | 0 | 1 | D | 0 | ROZPOCET | [6 empty] | 0
1 | K | 9991016 T00 | Núdzový chladič - výfukových plynov |  |  | kus | 2 | 0 |  | 0 |  |  |  | znížená |  | 0 | 0 | 0 | 0 | 0 | 4 | K | 1 | ROZPOCET | 0 | 0 | 0 | 0 | 0 | 2 | 0 | 4 | 2
2 | K | 9991017 T00 | Núdzový chladič - motorov |  |  | kus | 2 | 0 |  | 0 |  |  |  | znížená |  | 0 | 0 | 0 | 0 | 0 | 4 | K | 1 | ROZPOCET | 0 | 0 | 0 | 0 | 0 | 2 | 0 | 4 | 4
3 | K | 9991020 T00 | Výfukové zariadenie s výmenníkom tepla |  |  | kus | 2 | 0 |  | 0 |  |  |  | znížená |  | 0 | 0 | 0 | 0 | 0 | 4 | K | 1 | ROZPOCET | 0 | 0 | 0 | 0 | 0 | 2 | 0 | 4 | 6
4 | K | 9991022 T00 | Výduchová kulisa, vr. žalúzie a ventilátoru |  |  | kus | 2 | 0 |  | 0 |  |  |  | znížená |  | 0 | 0 | 0 | 0 | 0 | 4 | K | 1 | ROZPOCET | 0 | 0 | 0 | 0 | 0 | 2 | 0 | 4 | 8
5 | K | 9991023 T00 | Nasávacia kulisa, vr. tlmiča hluku |  |  | kus | 2 | 0 |  | 0 |  |  |  | znížená |  | 0 | 0 | 0 | 0 | 0 | 4 | K | 1 | ROZPOCET | 0 | 0 | 0 | 0 | 0 | 2 | 0 | 4 | 10
6 | K | 9991027 T00 | Merač množstva plynu |  |  | kus | 2 | 0 |  | 0 |  |  |  | znížená |  | 0 | 0 | 0 | 0 | 0 | 4 | K | 1 | ROZPOCET | 0 | 0 | 0 | 0 | 0 | 2 | 0 | 4 | 12
7 | K | 9991028 T00 | Elektropripojenie KJ |  |  | kus | 2 | 0 |  | 0 |  |  |  | znížená |  | 0 | 0 | 0 | 0 | 0 | 4 | K | 1 | ROZPOCET | 0 | 0 | 0 | 0 | 0 | 2 | 0 | 4 | 14
8 | K | 9991035 T00 | Kogeneračná jednotka BGA 136, 250kW vr.príslušenstva |  |  | kus | 2 | 0 |  | 0 |  |  |  | znížená |  | 0 | 0 | 0 | 0 | 0 | 4 | K | 1 | ROZPOCET | 0 | 0 | 0 | 0 | 0 | 2 | 0 | 4 | 16
| 999-2 - Plynová rada | [8 empty] | 0 | [5 empty] | 0 |  | 0 |  | 0 | 1 | D | 0 | ROZPOCET | [6 empty] | 0
9 | K | 9992010 T00 | Plynová rada agriClean 300 |  |  | kus | 1 | 0 |  | 0 |  |  |  | znížená |  | 0 | 0 | 0 | 0 | 0 | 4 | K | 1 | ROZPOCET | 0 | 0 | 0 | 0 | 0 | 2 | 0 | 4 | 18
| VP - Práce naviac | [8 empty] | 0 | [11 empty] | D | 0 | PN | [6 empty] | 0

## 02-06 - 06 - Ovládanie BPS
| Hárok obsahuje: |  | 1) Krycí list rozpočtu |  | 2) Rekapitulácia rozpočtu |  |  | 3) Rozpočet |  |  | Späť na hárok: | Rekapitulácia stavby
optimalizované pre tlač zostáv vo formáte A4 - na výšku | [11 empty] | >> skryté stĺpce << | [9 empty] | {bb52c6e2-7a37-473f-b97f-8fd666c1e705}
0
KRYCÍ LIST ROZPOČTU | [12 empty] | v --- nižšie sa nachádzajú doplnkové a pomocné údaje k zostavám --- v | [8 empty] | False
| Stavba: |  | Poľnohospodárska bioplynová stanica Dvor Mikuláš
| Objekt: |  | 02 - Technologická časť
| Časť: |  | 02-06 - 06 - Ovládanie BPS
| JKSO: | [7 empty] | KS:
| Miesto: |  | Dvor Mikuláš | [5 empty] | Dátum: |  | 7. 9. 2018
| Objednávateľ: | [7 empty] | IČO:
|  | AGROCONTRACT Mikuláš a.s.,94655 Dubník | [6 empty] | IČO DPH:
| Zhotoviteľ: | [7 empty] | IČO:
|  | Rozpočet, výkaz výmer | [6 empty] | IČO DPH:
| Projektant: | [7 empty] | IČO:
IČO DPH:
| Spracovateľ: | [7 empty] | IČO:
|  | Szegheőová | [6 empty] | IČO DPH:
Poznámka:
| Náklady z rozpočtu | [7 empty] | 0
| Ostatné náklady | [7 empty] | 0
| Cena bez DPH | [7 empty] | 0
| DPH | základná | 20% | z | 0 |  |  |  | 0
|  | znížená | 20% | z | 0 |  |  |  | 0
|  | zákl. prenesená | 20% | z | 0 |  |  |  | 0
|  | zníž. prenesená | 20% | z | 0 |  |  |  | 0
|  | nulová | 0% | z | 0 |  |  |  | 0
| Cena s DPH |  |  | v | EUR |  |  | 0
| Projektant |  |  |  |  | Spracovateľ
| Dátum a podpis: |  |  | Pečiatka |  | Dátum a podpis: |  |  |  | Pečiatka
| Objednávateľ |  |  |  |  | Zhotoviteľ
| Dátum a podpis: |  |  | Pečiatka |  | Dátum a podpis: |  |  |  | Pečiatka
REKAPITULÁCIA ROZPOČTU
Stavba: |  |  | Poľnohospodárska bioplynová stanica Dvor Mikuláš
Objekt: |  |  | 02 - Technologická časť
Časť: |  |  | 02-06 - 06 - Ovládanie BPS
Miesto: |  |  | Dvor Mikuláš |  |  |  | Dátum: |  | 7. 9. 2018
Objednávateľ: |  |  | AGROCONTRACT Mikuláš a.s.,94655 Dubník |  |  |  | Projektant:
Zhotoviteľ: |  |  | Rozpočet, výkaz výmer |  |  |  | Spracovateľ: |  | Szegheőová
Kód - Popis | [9 empty] | Cena celkom [EUR]
1) Náklady z rozpočtu | [9 empty] | 0 | [12 empty] | -1
| 999-3 - Rozvádzač BPS | [8 empty] | 0
2) Ostatné náklady | [9 empty] | 0 |  |  |  | DPH
| GZS | [8 empty] | 0 |  |  |  | znížená | [9 empty] | VRN | 0 | 0 | 0 | 0 | 0 | 2
| Projektové práce | [8 empty] | 0 |  |  |  | znížená | [9 empty] | VRN | 0 | 0 | 0 | 0 | 0 | 2
| Sťažené podmienky | [8 empty] | 0 |  |  |  | znížená | [9 empty] | VRN | 0 | 0 | 0 | 0 | 0 | 2
| Vplyv prostredia | [8 empty] | 0 |  |  |  | znížená | [9 empty] | VRN | 0 | 0 | 0 | 0 | 0 | 2
| Iné VRN | [8 empty] | 0 |  |  |  | znížená | [9 empty] | VRN | 0 | 0 | 0 | 0 | 0 | 2
| Kompletačná činnosť | [8 empty] | 0 |  |  |  | znížená | [9 empty] | KOMPLETACNA | 0 | 0 | 0 | 0 | 0 | 2
Celkové náklady za stavbu 1) + 2) | [7 empty] | 0
ROZPOČET
Stavba: |  |  | Poľnohospodárska bioplynová stanica Dvor Mikuláš
Objekt: |  |  | 02 - Technologická časť
Časť: |  |  | 02-06 - 06 - Ovládanie BPS
Miesto: |  |  | Dvor Mikuláš |  |  |  | Dátum: |  | 7. 9. 2018
Objednávateľ: |  |  | AGROCONTRACT Mikuláš a.s.,94655 Dubník |  |  |  | Projektant:
Zhotoviteľ: |  |  | Rozpočet, výkaz výmer |  |  |  | Spracovateľ: |  | Szegheőová
PČ | Typ | Kód | Popis |  |  | MJ | Množstvo | J.cena [EUR] |  | Cena celkom [EUR] |  |  | Poznámka | DPH | J. Nh [h] | Nh celkom [h] | J. hmotnosť [t] | Hmotnosť celkom [t] | J. suť [t] | Suť Celkom [t]
Náklady z rozpočtu | [9 empty] | 0 | [5 empty] | 0 |  | 0 |  | 0 |  | D | -1 | [7 empty] | 0
| 999-3 - Rozvádzač BPS | [8 empty] | 0 | [5 empty] | 0 |  | 0 |  | 0 | 1 | D | 0 | ROZPOCET | [6 empty] | 0
1 | K | 9990701 TA0 | Riadiaca jednotka bioplynovej stanice |  |  | kus | 1 | 0 |  | 0 |  |  |  | znížená |  | 0 | 0 | 0 | 0 | 0 | 4 | K | 1 | ROZPOCET | 0 | 0 | 0 | 0 | 0 | 2 | 0 | 4 | 2
| VP - Práce naviac | [8 empty] | 0 | [11 empty] | D | 0 | PN | [6 empty] | 0

## 02-07 - 07 - Núdzový horák
| Hárok obsahuje: |  | 1) Krycí list rozpočtu |  | 2) Rekapitulácia rozpočtu |  |  | 3) Rozpočet |  |  | Späť na hárok: | Rekapitulácia stavby
optimalizované pre tlač zostáv vo formáte A4 - na výšku | [11 empty] | >> skryté stĺpce << | [9 empty] | {0403f18b-374a-4509-ab5b-d28788035569}
0
KRYCÍ LIST ROZPOČTU | [12 empty] | v --- nižšie sa nachádzajú doplnkové a pomocné údaje k zostavám --- v | [8 empty] | False
| Stavba: |  | Poľnohospodárska bioplynová stanica Dvor Mikuláš
| Objekt: |  | 02 - Technologická časť
| Časť: |  | 02-07 - 07 - Núdzový horák
| JKSO: | [7 empty] | KS:
| Miesto: |  | Dvor Mikuláš | [5 empty] | Dátum: |  | 7. 9. 2018
| Objednávateľ: | [7 empty] | IČO:
|  | AGROCONTRACT Mikuláš a.s.,94655 Dubník | [6 empty] | IČO DPH:
| Zhotoviteľ: | [7 empty] | IČO:
|  | Rozpočet, výkaz výmer | [6 empty] | IČO DPH:
| Projektant: | [7 empty] | IČO:
IČO DPH:
| Spracovateľ: | [7 empty] | IČO:
|  | Szegheőová | [6 empty] | IČO DPH:
Poznámka:
| Náklady z rozpočtu | [7 empty] | 0
| Ostatné náklady | [7 empty] | 0
| Cena bez DPH | [7 empty] | 0
| DPH | základná | 20% | z | 0 |  |  |  | 0
|  | znížená | 20% | z | 0 |  |  |  | 0
|  | zákl. prenesená | 20% | z | 0 |  |  |  | 0
|  | zníž. prenesená | 20% | z | 0 |  |  |  | 0
|  | nulová | 0% | z | 0 |  |  |  | 0
| Cena s DPH |  |  | v | EUR |  |  | 0
| Projektant |  |  |  |  | Spracovateľ
| Dátum a podpis: |  |  | Pečiatka |  | Dátum a podpis: |  |  |  | Pečiatka
| Objednávateľ |  |  |  |  | Zhotoviteľ
| Dátum a podpis: |  |  | Pečiatka |  | Dátum a podpis: |  |  |  | Pečiatka
REKAPITULÁCIA ROZPOČTU
Stavba: |  |  | Poľnohospodárska bioplynová stanica Dvor Mikuláš
Objekt: |  |  | 02 - Technologická časť
Časť: |  |  | 02-07 - 07 - Núdzový horák
Miesto: |  |  | Dvor Mikuláš |  |  |  | Dátum: |  | 7. 9. 2018
Objednávateľ: |  |  | AGROCONTRACT Mikuláš a.s.,94655 Dubník |  |  |  | Projektant:
Zhotoviteľ: |  |  | Rozpočet, výkaz výmer |  |  |  | Spracovateľ: |  | Szegheőová
Kód - Popis | [9 empty] | Cena celkom [EUR]
1) Náklady z rozpočtu | [9 empty] | 0 | [12 empty] | -1
| 651 - Kontrolné prvky a zariadenia | [8 empty] | 0
2) Ostatné náklady | [9 empty] | 0 |  |  |  | DPH
| GZS | [8 empty] | 0 |  |  |  | znížená | [9 empty] | VRN | 0 | 0 | 0 | 0 | 0 | 2
| Projektové práce | [8 empty] | 0 |  |  |  | znížená | [9 empty] | VRN | 0 | 0 | 0 | 0 | 0 | 2
| Sťažené podmienky | [8 empty] | 0 |  |  |  | znížená | [9 empty] | VRN | 0 | 0 | 0 | 0 | 0 | 2
| Vplyv prostredia | [8 empty] | 0 |  |  |  | znížená | [9 empty] | VRN | 0 | 0 | 0 | 0 | 0 | 2
| Iné VRN | [8 empty] | 0 |  |  |  | znížená | [9 empty] | VRN | 0 | 0 | 0 | 0 | 0 | 2
| Kompletačná činnosť | [8 empty] | 0 |  |  |  | znížená | [9 empty] | KOMPLETACNA | 0 | 0 | 0 | 0 | 0 | 2
Celkové náklady za stavbu 1) + 2) | [7 empty] | 0
ROZPOČET
Stavba: |  |  | Poľnohospodárska bioplynová stanica Dvor Mikuláš
Objekt: |  |  | 02 - Technologická časť
Časť: |  |  | 02-07 - 07 - Núdzový horák
Miesto: |  |  | Dvor Mikuláš |  |  |  | Dátum: |  | 7. 9. 2018
Objednávateľ: |  |  | AGROCONTRACT Mikuláš a.s.,94655 Dubník |  |  |  | Projektant:
Zhotoviteľ: |  |  | Rozpočet, výkaz výmer |  |  |  | Spracovateľ: |  | Szegheőová
PČ | Typ | Kód | Popis |  |  | MJ | Množstvo | J.cena [EUR] |  | Cena celkom [EUR] |  |  | Poznámka | DPH | J. Nh [h] | Nh celkom [h] | J. hmotnosť [t] | Hmotnosť celkom [t] | J. suť [t] | Suť Celkom [t]
Náklady z rozpočtu | [9 empty] | 0 | [5 empty] | 0 |  | 0 |  | 0 |  | D | -1 | [7 empty] | 0
| 651 - Kontrolné prvky a zariadenia | [8 empty] | 0 | [5 empty] | 0 |  | 0 |  | 0 | 1 | D | 0 | ROZPOCET | [6 empty] | 0
1 | K | 651006100 | Núdzový horák na spaľovanie bioplynu 260m3/h vrátane bezpečnostných prvkov |  |  | kompl. | 1 | 0 |  | 0 |  |  |  | znížená |  | 0 | 0 | 0 | 0 | 0 | 4 | K | 1 | ROZPOCET | 0 | 0 | 0 | 0 | 0 | 2 | 0 | 4 | 2
| VP - Práce naviac | [8 empty] | 0 | [11 empty] | D | 0 | PN | [6 empty] | 0